## Planilha
MINISTÉRIO DA EDUCAÇÃO
FUNDAÇÃO UNIVERSIDADE FEDERAL DO ABC
SUPERINTENDÊNCIA DE OBRAS
ANEXO VIII - MODELO DE PLANILHA DE PREÇOS (DATA BASE: MAIO/2023 - Desonerado)
Processo nº 23006.011170/2023-60
PREENHCER DESCONTO A SER APLICADO (EM PERCENTUAL): |  |  |  | 0%
ITEM | ORIGEM | CÓDIGO | DESCRIÇÃO DOS SERVIÇOS | UNID. | CUSTOS UNITÁRIOS (R$) |  |  |  | CUSTOS UNITÁRIOS (R$) |  |  |  | QUANT. TOTAL | TOTAL GERAL (R$) |  |  |  | % | QUANT. TOTAL | TOTAL GERAL (R$) |  |  |  | %
[5 empty] | MATERIAL | MDO | EQUIP. | TOTAL | MATERIAL | MDO | EQUIP. | TOTAL |  | MATERIAL | MDO | EQUIP. | TOTAL |  |  | MATERIAL | MDO | EQUIP. | TOTAL
1 |  |  | PROJETOS | [13 empty] | 77399.35 | 2.71% |  |  |  |  | 77399.35 | 2.71%
1.1 | SIURB / SINAPI | 20 03 61 | Projeto mecânico executivo - Sistemas hidráulicos | un | 0 | 2211.41 | 0 | 2211.41 | 0 | 2211.41 | 0 | 2211.41 | 9 | 0 | 19902.69 | 0 | 19902.69 | 0.6969% | 9 | 0 | 19902.69 | 0 | 19902.69 | 0.6969%
1.2 | SIURB / SINAPI | 20 03 61 | Projeto elétrico executivo - Sistema de alimentação e controle das bombas hidráulicas | un | 0 | 2211.41 | 0 | 2211.41 | 0 | 2211.41 | 0 | 2211.41 | 1 | 0 | 2211.41 | 0 | 2211.41 | 0.07744% | 1 | 0 | 2211.41 | 0 | 2211.41 | 0.07744%
1.3 | SIURB / SINAPI | 20 03 61 | Projeto elétrico executivo - Sistema de alimentação elétrica da iluminação de emergência | un | 0 | 2211.41 | 0 | 2211.41 | 0 | 2211.41 | 0 | 2211.41 | 8 | 0 | 17691.28 | 0 | 17691.28 | 0.6195% | 8 | 0 | 17691.28 | 0 | 17691.28 | 0.6195%
1.4 | SIURB / SINAPI | 20 03 61 | Projeto elétrico executivo - Sistema de detecção e alarme de incêndio | un | 0 | 2211.41 | 0 | 2211.41 | 0 | 2211.41 | 0 | 2211.41 | 9 | 0 | 19902.69 | 0 | 19902.69 | 0.6969% | 9 | 0 | 19902.69 | 0 | 19902.69 | 0.6969%
1.5 | SIURB / SINAPI | 20 03 61 | Projeto arquitetônico executivo - Adequação dos materiais de revestimento | un | 0 | 2211.41 | 0 | 2211.41 | 0 | 2211.41 | 0 | 2211.41 | 1 | 0 | 2211.41 | 0 | 2211.41 | 0.07744% | 1 | 0 | 2211.41 | 0 | 2211.41 | 0.07744%
1.6 | SIURB / SINAPI | 20 03 61 | Projeto arquitetônico executivo - Canaletas da rede de hidrantes | un | 0 | 2211.41 | 0 | 2211.41 | 0 | 2211.41 | 0 | 2211.41 | 1 | 0 | 2211.41 | 0 | 2211.41 | 0.07744% | 1 | 0 | 2211.41 | 0 | 2211.41 | 0.07744%
1.7 | SIURB / SINAPI | 20 03 61 | Projeto arquitetônico executivo - Sala de máquinas das bombas hidráulicas | un | 0 | 2211.41 | 0 | 2211.41 | 0 | 2211.41 | 0 | 2211.41 | 1 | 0 | 2211.41 | 0 | 2211.41 | 0.07744% | 1 | 0 | 2211.41 | 0 | 2211.41 | 0.07744%
1.8 | SIURB / SINAPI | 20 03 61 | Projeto arquitetônico executivo - Corredor e piso elevado | un | 0 | 2211.41 | 0 | 2211.41 | 0 | 2211.41 | 0 | 2211.41 | 1 | 0 | 2211.41 | 0 | 2211.41 | 0.07744% | 1 | 0 | 2211.41 | 0 | 2211.41 | 0.07744%
1.9 | SIURB / SINAPI | 20 03 61 | Projeto estrutural executivo - Canaletas da rede de hidrantes | un | 0 | 2211.41 | 0 | 2211.41 | 0 | 2211.41 | 0 | 2211.41 | 1 | 0 | 2211.41 | 0 | 2211.41 | 0.07744% | 1 | 0 | 2211.41 | 0 | 2211.41 | 0.07744%
1.10 | SIURB / SINAPI | 20 03 61 | Projeto estrutural executivo - Sala de máquinas das bombas hidráulicas | un | 0 | 2211.41 | 0 | 2211.41 | 0 | 2211.41 | 0 | 2211.41 | 1 | 0 | 2211.41 | 0 | 2211.41 | 0.07744% | 1 | 0 | 2211.41 | 0 | 2211.41 | 0.07744%
1.11 | SIURB / SINAPI | 20 03 61 | Projeto estrutural executivo - Piso metálico elevado | un | 0 | 2211.41 | 0 | 2211.41 | 0 | 2211.41 | 0 | 2211.41 | 1 | 0 | 2211.41 | 0 | 2211.41 | 0.07744% | 1 | 0 | 2211.41 | 0 | 2211.41 | 0.07744%
1.12 | SIURB / SINAPI | 20 03 61 | Projeto estrutural executivo - Guarda-corpos | un | 0 | 2211.41 | 0 | 2211.41 | 0 | 2211.41 | 0 | 2211.41 | 1 | 0 | 2211.41 | 0 | 2211.41 | 0.07744% | 1 | 0 | 2211.41 | 0 | 2211.41 | 0.07744%
2 |  |  | SERVIÇOS PRELIMINARES / TÉCNICOS | [13 empty] | 64369.67 | 2.254% |  |  |  |  | 64369.67 | 2.254%
2.1 |  |  | CANTEIRO DE OBRAS | [13 empty] | 22299 | 0.7809% |  |  |  |  | 22299 | 0.7809%
2.1.1 |  |  | Mobilização e desmobilização | [13 empty] | 8348.05 | 0.2923% |  |  |  |  | 8348.05 | 0.2923%
2.1.1.1 | PRÓPRIA / SINAPI | SEM CÓDIGO | Mobilização | un | 0 | 597.37 | 1028.76 | 1626.13 | 0 | 597.37 | 1028.76 | 1626.13 | 1 | 0 | 597.37 | 1028.76 | 1626.13 | 0.05694% | 1 | 0 | 597.37 | 1028.76 | 1626.13 | 0.05694%
2.1.1.2 | PRÓPRIA / SINAPI | SEM CÓDIGO | Desmobilização | un | 0 | 597.37 | 1028.76 | 1626.13 | 0 | 597.37 | 1028.76 | 1626.13 | 1 | 0 | 597.37 | 1028.76 | 1626.13 | 0.05694% | 1 | 0 | 597.37 | 1028.76 | 1626.13 | 0.05694%
2.1.1.3 | SINAPI | 100860 | Chuveiro elétrico, 5500 W, 220V | un | 87.94 | 16.67 | 0 | 104.61 | 87.94 | 16.67 | 0 | 104.61 | 4 | 351.76 | 66.68 | 0 | 418.44 | 0.01465% | 4 | 351.76 | 66.68 | 0 | 418.44 | 0.01465%
2.1.1.4 | PRÓPRIA / SINAPI | SEM CÓDIGO | Limpeza do reservatório de água 500 litros | un | 2.84 | 79.92 | 0 | 82.76 | 2.84 | 79.92 | 0 | 82.76 | 1 | 2.84 | 79.92 | 0 | 82.76 | 0.002898% | 1 | 2.84 | 79.92 | 0 | 82.76 | 0.002898%
2.1.1.5 | PRÓPRIA / SINAPI | SEM CÓDIGO | Limpeza geral | m² | 3.21 | 7.33 | 0 | 10.54 | 3.21 | 7.33 | 0 | 10.54 | 106 | 340.26 | 776.98 | 0 | 1117.24 | 0.03912% | 106 | 340.26 | 776.98 | 0 | 1117.24 | 0.03912%
2.1.1.6 | SINAPI | 97010 | Guarda-corpo de madeira | m | 60.2 | 18 | 0.31 | 78.51 | 60.2 | 18 | 0.31 | 78.51 | 8 | 481.6 | 144 | 2.48 | 628.08 | 0.02199% | 8 | 481.6 | 144 | 2.48 | 628.08 | 0.02199%
2.1.1.7 | SINAPI | 99861 | Grade metálica | m² | 228.06 | 413.33 | 0 | 641.39 | 228.06 | 413.33 | 0 | 641.39 | 1 | 228.06 | 413.33 | 0 | 641.39 | 0.02246% | 1 | 228.06 | 413.33 | 0 | 641.39 | 0.02246%
2.1.1.8 | PRÓPRIA / SINAPI | 100389-100388-94189 | Revisão da cobertura | m² | 51.59 | 25.68 | 3.01 | 80.28 | 51.59 | 25.68 | 3.01 | 80.28 | 5 | 257.95 | 128.4 | 15.05 | 401.4 | 0.01406% | 5 | 257.95 | 128.4 | 15.05 | 401.4 | 0.01406%
2.1.1.9 | PRÓPRIA / SINAPI | SEM CÓDIGO | Revisão da rede elétrica | m² | 0 | 23.5 | 0 | 23.5 | 0 | 23.5 | 0 | 23.5 | 40 | 0 | 940 | 0 | 940 | 0.03292% | 40 | 0 | 940 | 0 | 940 | 0.03292%
2.1.1.10 | PRÓPRIA / SINAPI | SEM CÓDIGO | Revisão da rede hidráulica | m² | 0 | 20.46 | 0 | 20.46 | 0 | 20.46 | 0 | 20.46 | 42.35 | 0 | 866.48 | 0 | 866.48 | 0.03034% | 42.35 | 0 | 866.48 | 0 | 866.48 | 0.03034%
2.1.2 |  |  | Ligações Provisórias | [13 empty] | 0 | 0% |  |  |  |  | 0 | 0%
2.1.2.1 |  |  | Água | [13 empty] | 0 | 0% |  |  |  |  | 0 | 0%
2.1.2.1.1 | PRÓPRIA | SEM CÓDIGO | Ligação provisória de água | un | 0 | 0 | 0 | 0 | 0 | 0 | 0 | 0 | 1 | 0 | 0 | 0 | 0 | 0% | 1 | 0 | 0 | 0 | 0 | 0%
2.1.2.2 |  |  | Energia elétrica | [13 empty] | 0 | 0% |  |  |  |  | 0 | 0%
2.1.2.2.1 | PRÓPRIA | SEM CÓDIGO | Ligação provisória de energia elétrica | un | 0 | 0 | 0 | 0 | 0 | 0 | 0 | 0 | 1 | 0 | 0 | 0 | 0 | 0% | 1 | 0 | 0 | 0 | 0 | 0%
2.1.3 |  |  | Proteção e Sinalização | [13 empty] | 874.74 | 0.03063% |  |  |  |  | 874.74 | 0.03063%
2.1.3.1 | SINAPI | 74209/001 | Placa de obra em chapa de aço galvanizado | m² | 289.61 | 76.82 | 5.8 | 372.23 | 289.61 | 76.82 | 5.8 | 372.23 | 2.35 | 680.58 | 180.53 | 13.63 | 874.74 | 0.03063% | 2.35 | 680.58 | 180.53 | 13.63 | 874.74 | 0.03063%
2.1.4 |  |  | Controle Tecnológico, Laudos e Ensaios | [13 empty] | 13076.21 | 0.4579% |  |  |  |  | 13076.21 | 0.4579%
2.1.4.1 | SIURB / SINAPI | 20.06.12(E)/20.06.11(E) | Aço – ensaio de dobramento e tração, limite de escoamento, limite de resistência e diâmetro real | un | 77.72 | 81.21 | 0 | 158.93 | 77.72 | 81.21 | 0 | 158.93 | 1 | 77.72 | 81.21 | 0 | 158.93 | 0.005565% | 1 | 77.72 | 81.21 | 0 | 158.93 | 0.005565%
2.1.4.2 | SIURB / SINAPI | 20.06.02 (E) | Concreto – ensaio de resistência à compressão simples | un | 19.28 | 2.03 | 0 | 21.31 | 19.28 | 2.03 | 0 | 21.31 | 4 | 77.12 | 8.12 | 0 | 85.24 | 0.002985% | 4 | 77.12 | 8.12 | 0 | 85.24 | 0.002985%
2.1.4.3 | SINAPI | 74022/058 | Concreto - ensaio de abatimento do tronco de cone | un | 0 | 81.21 | 0 | 81.21 | 0 | 81.21 | 0 | 81.21 | 4 | 0 | 324.84 | 0 | 324.84 | 0.01138% | 4 | 0 | 324.84 | 0 | 324.84 | 0.01138%
2.1.4.4 | PRÓPRIA / SINAPI | SEM CÓDIGO | Estrutura Metálica: inspeções técnicas de fabricação e montagem | un | 0 | 608.64 | 0 | 608.64 | 0 | 608.64 | 0 | 608.64 | 1 | 0 | 608.64 | 0 | 608.64 | 0.02131% | 1 | 0 | 608.64 | 0 | 608.64 | 0.02131%
2.1.4.5 | PRÓPRIA / SINAPI | SEM CÓDIGO | Laudo de instalação e/ou manutenção do controle do material de acabamento e revestimento | un | 0 | 2739.12 | 0 | 2739.12 | 0 | 2739.12 | 0 | 2739.12 | 1 | 0 | 2739.12 | 0 | 2739.12 | 0.09592% | 1 | 0 | 2739.12 | 0 | 2739.12 | 0.09592%
2.1.4.6 | PRÓPRIA / SINAPI | SEM CÓDIGO | Laudo de instalação das medidas de segurança contra incêndio | un | 0 | 1002.04 | 0 | 1002.04 | 0 | 1002.04 | 0 | 1002.04 | 1 | 0 | 1002.04 | 0 | 1002.04 | 0.03509% | 1 | 0 | 1002.04 | 0 | 1002.04 | 0.03509%
2.1.4.7 | PRÓPRIA / SINAPI | SEM CÓDIGO | Relatório de comissionamento do sistema de hidrantes | un | 0 | 1002.04 | 0 | 1002.04 | 0 | 1002.04 | 0 | 1002.04 | 1 | 0 | 1002.04 | 0 | 1002.04 | 0.03509% | 1 | 0 | 1002.04 | 0 | 1002.04 | 0.03509%
2.1.4.8 | PRÓPRIA / SINAPI | SEM CÓDIGO | Relatório de comissionamento do sistema de detecção e alarme de incêndio | un | 0 | 894.42 | 0 | 894.42 | 0 | 894.42 | 0 | 894.42 | 8 | 0 | 7155.36 | 0 | 7155.36 | 0.2506% | 8 | 0 | 7155.36 | 0 | 7155.36 | 0.2506%
2.2 |  |  | DEMOLIÇÃO | [5 empty] | 0 | 0 | 0 | [5 empty] | 26177.38 | 0.9167% |  |  |  |  | 26177.38 | 0.9167%
2.2.1 | SINAPI | 97622 | Demolição de alvenaria em blocos cerâmicos ou de concreto | m³ | 0 | 63.2 | 0 | 63.2 | 0 | 63.2 | 0 | 63.2 | 14.79 | 0 | 934.73 | 0 | 934.73 | 0.03273% | 14.79 | 0 | 934.73 | 0 | 934.73 | 0.03273%
2.2.2 | SINAPI | 97629 | Demolição de concreto simples | m³ | 0 | 85.72 | 51.79 | 137.51 | 0 | 85.72 | 51.79 | 137.51 | 1.66 | 0 | 142.3 | 85.97 | 228.27 | 0.007993% | 1.66 | 0 | 142.3 | 85.97 | 228.27 | 0.007993%
2.2.3 | SINAPI | 97629 | Demolição de concreto armado | m³ | 0 | 85.72 | 51.79 | 137.51 | 0 | 85.72 | 51.79 | 137.51 | 8.55 | 0 | 732.91 | 442.8 | 1175.71 | 0.04117% | 8.55 | 0 | 732.91 | 442.8 | 1175.71 | 0.04117%
2.2.4 | SINAPI | 97638 | Demolição de meia parede divisória/forro em Dry-Wall | m² | 0 | 8.4 | 0 | 8.4 | 0 | 8.4 | 0 | 8.4 | 407 | 0 | 3418.8 | 0 | 3418.8 | 0.1197% | 407 | 0 | 3418.8 | 0 | 3418.8 | 0.1197%
2.2.5 | SICRO | 1608144 | Furação com serra copo diamantada diâmetro 40 mm em concreto e alvenaria | m | 179.18 | 24.14 | 0 | 203.32 | 179.18 | 24.14 | 0 | 203.32 | 50.4 | 9030.67 | 1216.66 | 0 | 10247.33 | 0.3588% | 50.4 | 9030.67 | 1216.66 | 0 | 10247.33 | 0.3588%
2.2.6 | SINAPI | 90436 | Furação com serra copo diâmetro 40 mm em parede de drywall | un | 0 | 16.6 | 0 | 16.6 | 0 | 16.6 | 0 | 16.6 | 312 | 0 | 5179.2 | 0 | 5179.2 | 0.1814% | 312 | 0 | 5179.2 | 0 | 5179.2 | 0.1814%
2.2.7 | SICRO | 1608148 | Furação com serra copo diamantada diâmetro 100 mm em concreto e alvenaria | m | 422 | 48.28 | 0 | 470.28 | 422 | 48.28 | 0 | 470.28 | 4.4 | 1856.8 | 212.43 | 0 | 2069.23 | 0.07246% | 4.4 | 1856.8 | 212.43 | 0 | 2069.23 | 0.07246%
2.2.8 | PRÓPRIA / SINAPI | SEM CÓDIGO | Carga, transporte e descarga manual – material de qualquer natureza | m³ | 0 | 26.37 | 0 | 26.37 | 0 | 26.37 | 0 | 26.37 | 27.49 | 0 | 724.91 | 0 | 724.91 | 0.02538% | 27.49 | 0 | 724.91 | 0 | 724.91 | 0.02538%
2.2.9 | ORÇAMENTOS | SEM CÓDIGO | Disposição de resíduos classe II-B (terra / entulho / gesso) em caçambas | m³ | 0 | 80 | 0 | 80 | 0 | 80 | 0 | 80 | 27.49 | 0 | 2199.2 | 0 | 2199.2 | 0.07701% | 27.49 | 0 | 2199.2 | 0 | 2199.2 | 0.07701%
2.3 |  |  | ISOLAMENTO DE ÁREA | [13 empty] | 9642.24 | 0.3376% |  |  |  |  | 9642.24 | 0.3376%
2.3.1 | SINAPI | 97062 | Tela tapume em polietileno estirado para proteção de obras, malha 5mm | m² | 2.74 | 3.74 | 0 | 6.48 | 2.74 | 3.74 | 0 | 6.48 | 1488 | 4077.12 | 5565.12 | 0 | 9642.24 | 0.3376% | 1488 | 4077.12 | 5565.12 | 0 | 9642.24 | 0.3376%
2.4 |  |  | REMOÇÃO DE INSTALAÇÕES EXISTENTES | [13 empty] | 6251.05 | 0.2189% |  |  |  |  | 6251.05 | 0.2189%
2.4.1 | SINAPI | 97662 | Remoção de tubulação de aço carbono com acessórios | m | 0 | 0.55 | 0 | 0.55 | 0 | 0.55 | 0 | 0.55 | 98 | 0 | 53.9 | 0 | 53.9 | 0.001887% | 98 | 0 | 53.9 | 0 | 53.9 | 0.001887%
2.4.2 | PRÓPRIA / SINAPI | 97662 | Remoção de eletroduto rígido com acessórios | m | 0 | 0.58 | 0 | 0.58 | 0 | 0.58 | 0 | 0.58 | 252 | 0 | 146.16 | 0 | 146.16 | 0.005118% | 252 | 0 | 146.16 | 0 | 146.16 | 0.005118%
2.4.3 | SINAPI | 97661 | Remoção de cabeamento de sinalização | m | 0 | 0.77 | 0 | 0.77 | 0 | 0.77 | 0 | 0.77 | 1290 | 0 | 993.3 | 0 | 993.3 | 0.03478% | 1290 | 0 | 993.3 | 0 | 993.3 | 0.03478%
2.4.4 | SINAPI | 97660 | Remoção de equipamentos de detecção e alarme de incêndio | un | 0 | 0.77 | 0 | 0.77 | 0 | 0.77 | 0 | 0.77 | 101 | 0 | 77.77 | 0 | 77.77 | 0.002723% | 101 | 0 | 77.77 | 0 | 77.77 | 0.002723%
2.4.5 | SINAPI | 97665 | Remoção de luminárias de emergência | un | 0 | 1.49 | 0 | 1.49 | 0 | 1.49 | 0 | 1.49 | 204 | 0 | 303.96 | 0 | 303.96 | 0.01064% | 204 | 0 | 303.96 | 0 | 303.96 | 0.01064%
2.4.6 | SINAPI | 97661 | Remoção de cabo de alimentação elétrica até # 6 mm² | m | 0 | 0.77 | 0 | 0.77 | 0 | 0.77 | 0 | 0.77 | 5760 | 0 | 4435.2 | 0 | 4435.2 | 0.1553% | 5760 | 0 | 4435.2 | 0 | 4435.2 | 0.1553%
2.4.7 | PRÓPRIA / SINAPI | SEM CÓDIGO | Remoção de bomba hidráulica com instalações | un | 0 | 120.38 | 0 | 120.38 | 0 | 120.38 | 0 | 120.38 | 2 | 0 | 240.76 | 0 | 240.76 | 0.008431% | 2 | 0 | 240.76 | 0 | 240.76 | 0.008431%
3 |  |  | MOVIMENTO DE TERRA | [13 empty] | 58516.28 | 2.049% |  |  |  |  | 58516.28 | 2.049%
3.1 |  |  | ESCAVAÇÃO, CARGA, TRANSPORTE E DISPOSIÇÃO FINAL | [13 empty] | 51280.88 | 1.796% |  |  |  |  | 51280.88 | 1.796%
3.1.1 | SINAPI | 93358 | Escavação manual de valas em material de 1ª categoria, até 1,30 m de profundidade, excluindo esgotamento e escoramento | m³ | 0 | 96.72 | 0 | 96.72 | 0 | 96.72 | 0 | 96.72 | 95.9 | 0 | 9275.45 | 0 | 9275.45 | 0.3248% | 95.9 | 0 | 9275.45 | 0 | 9275.45 | 0.3248%
3.1.2 | SINAPI | 90100 | Escavação mecanizada de valas em material de 1ª categoria, profundidade 0 < H < 4,00m, excluindo esgotamento e escoramento | m³ | 0 | 2.69 | 10.16 | 12.85 | 0 | 2.69 | 10.16 | 12.85 | 297.6 | 0 | 800.54 | 3023.62 | 3824.16 | 0.1339% | 297.6 | 0 | 800.54 | 3023.62 | 3824.16 | 0.1339%
3.1.3 | SINAPI | 96995 | Reaterro apiloado manual de valas, com material reaproveitado, em camadas de até 20cm | m³ | 0 | 58.64 | 0 | 58.64 | 0 | 58.64 | 0 | 58.64 | 135.58 | 0 | 7950.41 | 0 | 7950.41 | 0.2784% | 135.58 | 0 | 7950.41 | 0 | 7950.41 | 0.2784%
3.1.4 | SINAPI | 100981 | Carga, manobra e descarga de entulho em caminhão basculante 6 m³ - Carga com escavadeira hidráulica (caçamba de 0,80 m³ / 111 HP) e descarga livre | m³ | 0 | 0 | 8.74 | 8.74 | 0 | 0 | 8.74 | 8.74 | 386.92 | 0 | 0 | 3381.68 | 3381.68 | 0.1184% | 386.92 | 0 | 0 | 3381.68 | 3381.68 | 0.1184%
3.1.5 | SINAPI | 97914 | Transporte com caminhão basculante de 6 m³, em via urbana pavimentada, DMT até 30 km | m³xkm | 0 | 0 | 2.78 | 2.78 | 0 | 0 | 2.78 | 2.78 | 5674.65 | 0 | 0 | 15775.53 | 15775.53 | 0.5524% | 5674.65 | 0 | 0 | 15775.53 | 15775.53 | 0.5524%
3.1.6 | CPOS | 05.09.007 | Taxa de destinação de resíduo sólido em aterro, tipo solo/terra | m³ | 0 | 0 | 28.62 | 28.62 | 0 | 0 | 28.62 | 28.62 | 386.92 | 0 | 0 | 11073.65 | 11073.65 | 0.3878% | 386.92 | 0 | 0 | 11073.65 | 11073.65 | 0.3878%
3.2 |  |  | SERVIÇOS COMPLEMENTARES | [13 empty] | 7235.4 | 0.2534% |  |  |  |  | 7235.4 | 0.2534%
3.2.1 |  |  | Lastros e Bases | [13 empty] | 7235.4 | 0.2534% |  |  |  |  | 7235.4 | 0.2534%
3.2.1.1 | SINAPI | 100324 | Lastro de brita | m³ | 78.89 | 37.52 | 0.29 | 116.7 | 78.89 | 37.52 | 0.29 | 116.7 | 62 | 4891.18 | 2326.24 | 17.98 | 7235.4 | 0.2534% | 62 | 4891.18 | 2326.24 | 17.98 | 7235.4 | 0.2534%
4 |  |  | INFRA-ESTRUTURA / FUNDAÇÕES SIMPLES | [13 empty] | 0 | 0% |  |  |  |  | 0 | 0%
[18 empty] | 0% |  | 0 | 0 | 0 |  | 0%
5 |  |  | FUNDAÇÕES ESPECIAIS | [13 empty] | 0 | 0% |  |  |  |  | 0 | 0%
[18 empty] | 0% |  | 0 | 0 | 0 |  | 0%
6 |  |  | SUPERESTRUTURA | [13 empty] | 343571.29 | 12.03% |  |  |  |  | 343571.29 | 12.03%
6.1 |  |  | ESTRUTURA DE CONCRETO ARMADO MOLDADO "IN LOCO" | [13 empty] | 34512.16 | 1.209% |  |  |  |  | 34512.16 | 1.209%
6.1.1 |  |  | Pilares, vigas, lajes, escadas e peitoris | [13 empty] | 34512.16 | 1.209% |  |  |  |  | 34512.16 | 1.209%
6.1.1.1 | PRÓPRIA / SINAPI | 92431-92468-92524 | Forma de madeira para concreto aparente em chapa compensada plastificada, espessura 18mm, reaproveitamento 3 vezes, incluindo a execução de contraventamentos e travamentos em madeira | m² | 28.61 | 24.34 | 0 | 52.95 | 28.61 | 24.34 | 0 | 52.95 | 103.52 | 2961.71 | 2519.68 | 0 | 5481.39 | 0.1919% | 103.52 | 2961.71 | 2519.68 | 0 | 5481.39 | 0.1919%
6.1.1.2 | PRÓPRIA / SINAPI | 92468-92514 | Escoramento metálico para forma plana para vigas e lajes maciças em concreto aparente | m² | 33.03 | 6.98 | 0 | 40.01 | 33.03 | 6.98 | 0 | 40.01 | 103.52 | 3419.27 | 722.57 | 0 | 4141.84 | 0.145% | 103.52 | 3419.27 | 722.57 | 0 | 4141.84 | 0.145%
6.1.1.3 | PRÓPRIA / SINAPI | 92759-92768 | Armação em aço CA60, diâmetros 3,4 a 6,0mm - fornecimento, corte, dobra e colocação | kg | 10.84 | 3.05 | 0 | 13.89 | 10.84 | 3.05 | 0 | 13.89 | 274.6 | 2976.66 | 837.53 | 0 | 3814.19 | 0.1336% | 274.6 | 2976.66 | 837.53 | 0 | 3814.19 | 0.1336%
6.1.1.4 | PRÓPRIA / SINAPI | 92760-92761-92762-92763-92769-92770-92771-92772 | Armação em aço CA50, diâmetros 6,3 a 12,5mm - fornecimento, corte, dobra e colocação | kg | 10.32 | 1.35 | 0 | 11.67 | 10.32 | 1.35 | 0 | 11.67 | 1098.39 | 11335.38 | 1482.83 | 0 | 12818.21 | 0.4489% | 1098.39 | 11335.38 | 1482.83 | 0 | 12818.21 | 0.4489%
6.1.1.5 | PRÓPRIA / SINAPI | 103672C-103675C-11145I | Concreto usinado bombeado Fck=35 MPa, inclusive lançamento, espalhamento e acabamento, abatimento 12+/-3 cm | m³ | 560.8 | 40.36 | 0.19 | 601.35 | 560.8 | 40.36 | 0.19 | 601.35 | 13.73 | 7699.78 | 554.14 | 2.61 | 8256.53 | 0.2891% | 13.73 | 7699.78 | 554.14 | 2.61 | 8256.53 | 0.2891%
6.2 |  |  | ESTRUTURA DE CONCRETO ARMADO PRÉ-MOLDADO | [13 empty] | 245724.6 | 8.605% |  |  |  |  | 245724.6 | 8.605%
6.2.1 | PRÓPRIA / SINAPI | 102992-92480 | Canaleta em concreto pré-moldado, dimensões úteis de 40 x 40 cm | m | 201.69 | 48.69 | 23.27 | 273.65 | 201.69 | 48.69 | 23.27 | 273.65 | 620 | 125047.8 | 30187.8 | 14427.4 | 169663 | 5.941% | 620 | 125047.8 | 30187.8 | 14427.4 | 169663 | 5.941%
6.2.2 | PRÓPRIA / SINAPI | 98115 | Tampa em concreto pré-moldado, largura de 50 cm | m | 117.86 | 4.82 | 0 | 122.68 | 117.86 | 4.82 | 0 | 122.68 | 589 | 69419.54 | 2838.98 | 0 | 72258.52 | 2.53% | 589 | 69419.54 | 2838.98 | 0 | 72258.52 | 2.53%
6.2.3 | PRÓPRIA / SINAPI | 98115 | Tampa em concreto pré-moldado, tipo grelha, largura de 50 cm, em conformidade com NBR 9050 | m | 117.86 | 4.82 | 0 | 122.68 | 117.86 | 4.82 | 0 | 122.68 | 31 | 3653.66 | 149.42 | 0 | 3803.08 | 0.1332% | 31 | 3653.66 | 149.42 | 0 | 3803.08 | 0.1332%
6.3 |  |  | ESTRUTURA METÁLICA | [13 empty] | 63334.53 | 2.218% |  |  |  |  | 63334.53 | 2.218%
6.3.1 | SINAPI | 100764 | Estrutura metálica para piso elevado - fornecimento, fabricação, transporte e montagem | kg | 14.54 | 0.98 | 1.07 | 16.59 | 14.54 | 0.98 | 1.07 | 16.59 | 1376.76 | 20018.09 | 1349.22 | 1473.13 | 22840.44 | 0.7998% | 1376.76 | 20018.09 | 1349.22 | 1473.13 | 22840.44 | 0.7998%
6.3.2 | CPOS / SINAPI | 21.05.010 | Painel Wall para piso (classe IIA), resistência ao fogo de 60 minutos, capacidade de carga de 500 Kgf/cm2, espessura de 55 mm | m² | 166.55 | 114.87 | 0 | 281.42 | 166.55 | 114.87 | 0 | 281.42 | 56.01 | 9328.47 | 6433.87 | 0 | 15762.34 | 0.552% | 56.01 | 9328.47 | 6433.87 | 0 | 15762.34 | 0.552%
6.3.3 | SINAPI | 100774 | Engaste em aço carbono para estrutura metálica em concreto armado | kg | 12.04 | 0.19 | 0 | 12.23 | 12.04 | 0.19 | 0 | 12.23 | 172.47 | 2076.54 | 32.77 | 0 | 2109.31 | 0.07386% | 172.47 | 2076.54 | 32.77 | 0 | 2109.31 | 0.07386%
6.3.4 | PRÓPRIA / SINAPI | 100716-102494 | Preparação de superfície por jateamento abrasivo e pintura de fundo em primer epóxi | m² | 77.43 | 14.61 | 2.73 | 94.77 | 77.43 | 14.61 | 2.73 | 94.77 | 66.78 | 5170.78 | 975.66 | 182.31 | 6328.75 | 0.2216% | 66.78 | 5170.78 | 975.66 | 182.31 | 6328.75 | 0.2216%
6.3.5 | PRÓPRIA / SINAPI / ORÇAMENTOS | SEM CÓDIGO | Chumbador tipo químico de 1/2" | un | 12.21 | 3.55 | 0 | 15.76 | 12.21 | 3.55 | 0 | 15.76 | 40 | 488.4 | 142 | 0 | 630.4 | 0.02208% | 40 | 488.4 | 142 | 0 | 630.4 | 0.02208%
6.3.6 | PRÓPRIA / SINAPI / ORÇAMENTOS | SEM CÓDIGO | Haste roscada galvanizada a fogo para chumbador químico, diâmtero 1/2" | un | 8.18 | 2.13 | 0 | 10.31 | 8.18 | 2.13 | 0 | 10.31 | 40 | 327.2 | 85.2 | 0 | 412.4 | 0.01444% | 40 | 327.2 | 85.2 | 0 | 412.4 | 0.01444%
6.3.7 | SINAPI / CPOS | 101727 | Manta vinílica para piso, categoria alto tráfego, juntas soldadas, espessura 2 mm | m² | 212.05 | 6.9 | 0 | 218.95 | 212.05 | 6.9 | 0 | 218.95 | 56.01 | 11876.92 | 386.47 | 0 | 12263.39 | 0.4294% | 56.01 | 11876.92 | 386.47 | 0 | 12263.39 | 0.4294%
6.3.8 | SINAPI | 101742 | Rodapé vinílico, altura de 7 cm | m | 31.61 | 26.56 | 0 | 58.17 | 31.61 | 26.56 | 0 | 58.17 | 42.92 | 1356.7 | 1139.96 | 0 | 2496.66 | 0.08743% | 42.92 | 1356.7 | 1139.96 | 0 | 2496.66 | 0.08743%
6.3.9 | SINAPI | 98576 | Junta de dilatação sobre laje, acabamento em alumínio | m | 23.62 | 0.88 | 0 | 24.5 | 23.62 | 0.88 | 0 | 24.5 | 2.6 | 61.41 | 2.29 | 0 | 63.7 | 0.002231% | 2.6 | 61.41 | 2.29 | 0 | 63.7 | 0.002231%
6.3.10 | SICRO | 1608148 | Furo com serra copo diamantada em concreto, diâmtero 100 mm | m | 422 | 48.28 | 0 | 470.28 | 422 | 48.28 | 0 | 470.28 | 0.8 | 337.6 | 38.62 | 0 | 376.22 | 0.01317% | 0.8 | 337.6 | 38.62 | 0 | 376.22 | 0.01317%
6.3.11 | FDE / SINAPI | 08.82.024 | Grelha de ventilação metálica, diâmetro 100 mm | un | 10.29 | 2.44 | 0 | 12.73 | 10.29 | 2.44 | 0 | 12.73 | 4 | 41.16 | 9.76 | 0 | 50.92 | 0.001783% | 4 | 41.16 | 9.76 | 0 | 50.92 | 0.001783%
7 |  |  | ALVENARIA / FECHAMENTO / VEDAÇÃO / DIVISÓRIA | [13 empty] | 20888.98 | 0.7315% |  |  |  |  | 20888.98 | 0.7315%
7.1 |  |  | ALVENARIA ESTRUTURAL / DE VEDAÇÃO | [13 empty] | 16334.98 | 0.572% |  |  |  |  | 16334.98 | 0.572%
7.1.1 | PRÓPRIA / SINAPI | 103320-87292-88627 | Alvenaria de blocos de concreto de vedação 19x19x39cm, espessura 19cm, assentados com argamassa de cimento, cal hidratada e areia - traço 1:0,25:4 | m² | 66.22 | 47.16 | 0.03 | 113.41 | 66.22 | 47.16 | 0.03 | 113.41 | 113.3 | 7502.73 | 5343.23 | 3.4 | 12849.36 | 0.45% | 113.3 | 7502.73 | 5343.23 | 3.4 | 12849.36 | 0.45%
7.1.2 | PRÓPRIA / SINAPI | 93186-93188-93196 | Vergas e contra-vergas em concreto armado embutidas na alvenaria em bloco de concreto | m | 229.6 | 46.11 | 0 | 275.71 | 229.6 | 46.11 | 0 | 275.71 | 7.14 | 1639.34 | 329.23 | 0 | 1968.57 | 0.06893% | 7.14 | 1639.34 | 329.23 | 0 | 1968.57 | 0.06893%
7.1.3 | PRÓPRIA / SINAPI | 92916-92917-92919-92921 | Armação em aço CA50, diâmetros 6,3 a 12,5mm - fornecimento, corte, dobra e colocação | kg | 10.53 | 2.9 | 0 | 13.43 | 10.53 | 2.9 | 0 | 13.43 | 112.96 | 1189.47 | 327.58 | 0 | 1517.05 | 0.05312% | 112.96 | 1189.47 | 327.58 | 0 | 1517.05 | 0.05312%
7.2 |  |  | FECHAMENTO INTERNO - PLACAS PRÉ-FABRICADAS | [13 empty] | 4554 | 0.1595% |  |  |  |  | 4554 | 0.1595%
7.2.1 | SINAPI | 96370 | Contra-parede composta por placa de gesso acartonado resistente à umidade e=12,5mm, estruturada com perfis metálicos de 70mm, com montantes a cada 600mm (0+1RU), espessura total da parede 8,25 cm | m² | 52.72 | 10.53 | 0 | 63.25 | 52.72 | 10.53 | 0 | 63.25 | 72 | 3795.84 | 758.16 | 0 | 4554 | 0.1595% | 72 | 3795.84 | 758.16 | 0 | 4554 | 0.1595%
8 |  |  | ESQUADRIAS | [13 empty] | 105303.23 | 3.687% |  |  |  |  | 105303.23 | 3.687%
8.1 |  |  | ESQUADRIAS DE FERRO | [13 empty] | 104945.16 | 3.675% |  |  |  |  | 104945.16 | 3.675%
8.1.1 | SINAPI / CPOS | 90838 | Porta corta-fogo PCF-90, dimensões de vão-luz 1,00x2,10m, composta por 1 folha, barra antipânico classe F e sistema de fechadura, conforme NBR 11742 | un | 2343.3 | 140.37 | 0 | 2483.67 | 2343.3 | 140.37 | 0 | 2483.67 | 4 | 9373.2 | 561.48 | 0 | 9934.68 | 0.3479% | 4 | 9373.2 | 561.48 | 0 | 9934.68 | 0.3479%
8.1.2 | SINAPI | 90838 | Porta corta-fogo PCF-90, dimensões de vão-luz 0,80x2,10m, composta por 1 folha, barra antipânico classe F e sistema de fechadura, conforme NBR 11742 | un | 2330.38 | 140.37 | 0 | 2470.75 | 2330.38 | 140.37 | 0 | 2470.75 | 5 | 11651.9 | 701.85 | 0 | 12353.75 | 0.4326% | 5 | 11651.9 | 701.85 | 0 | 12353.75 | 0.4326%
8.1.3 | ORSE / SINAPI | S12168 | Porta corta-fogo PCF-90, dimensões de vão-luz 1,50x2,10m, composta por 2 folhas, barra antipânico classe F e sistema de fechadura, conforme NBR 11742 | un | 4530.45 | 358.95 | 0 | 4889.4 | 4530.45 | 358.95 | 0 | 4889.4 | 4 | 18121.8 | 1435.8 | 0 | 19557.6 | 0.6849% | 4 | 18121.8 | 1435.8 | 0 | 19557.6 | 0.6849%
8.1.4 | ORSE / SINAPI | S12169 | Porta corta-fogo PCF-90, dimensões de vão-luz 1,90x2,10m, composta por 2 folhas, barra antipânico classe F e sistema de fechadura, conforme NBR 11742 | un | 5222.11 | 358.95 | 0 | 5581.06 | 5222.11 | 358.95 | 0 | 5581.06 | 3 | 15666.33 | 1076.85 | 0 | 16743.18 | 0.5863% | 3 | 15666.33 | 1076.85 | 0 | 16743.18 | 0.5863%
8.1.5 | ORSE / SINAPI | S12168 | Porta corta-fogo PCF-90, dimensões de vão-luz 1,35x2,10m, composta por 2 folhas, barra antipânico classe F e sistema de fechadura, conforme NBR 11742 | un | 4257.57 | 358.95 | 0 | 4616.52 | 4257.57 | 358.95 | 0 | 4616.52 | 5 | 21287.85 | 1794.75 | 0 | 23082.6 | 0.8083% | 5 | 21287.85 | 1794.75 | 0 | 23082.6 | 0.8083%
8.1.6 | CPOS / SINAPI | 28.20.830 | Barra anti-pânico, possibilidade de instalação em porta de vidro por colagem, para 2 folhas, incluso acessórios | un | 1973.76 | 212.48 | 0 | 2186.24 | 1973.76 | 212.48 | 0 | 2186.24 | 10 | 19737.6 | 2124.8 | 0 | 21862.4 | 0.7656% | 10 | 19737.6 | 2124.8 | 0 | 21862.4 | 0.7656%
8.1.7 | CPOS / SINAPI | 28.20.820 | Barra anti-pânico, possibilidade de instalação em porta de vidro por colagem, para 1 folha, incluso acessórios | un | 1304.71 | 106.24 | 0 | 1410.95 | 1304.71 | 106.24 | 0 | 1410.95 | 1 | 1304.71 | 106.24 | 0 | 1410.95 | 0.04941% | 1 | 1304.71 | 106.24 | 0 | 1410.95 | 0.04941%
8.2 |  |  | SERVIÇOS DIVERSOS | [13 empty] | 358.07 | 0.01254% |  |  |  |  | 358.07 | 0.01254%
8.2.1 | SINAPI | 97644 | Remoção de porta | m² | 0 | 10.03 | 0 | 10.03 | 0 | 10.03 | 0 | 10.03 | 35.7 | 0 | 358.07 | 0 | 358.07 | 0.01254% | 35.7 | 0 | 358.07 | 0 | 358.07 | 0.01254%
9 |  |  | COBERTURA | [13 empty] | 1984.99 | 0.06951% |  |  |  |  | 1984.99 | 0.06951%
9.1 | SINAPI / CPOS | 94231 | Rufo em chapa de aço galvanizado # 24, corte de 30 a 50 cm | m | 61.38 | 8.18 | 0.73 | 70.29 | 61.38 | 8.18 | 0.73 | 70.29 | 28.24 | 1733.37 | 231 | 20.62 | 1984.99 | 0.06951% | 28.24 | 1733.37 | 231 | 20.62 | 1984.99 | 0.06951%
10 |  |  | INSTALAÇÕES ELÉTRICAS | [13 empty] | 687852.59 | 24.09% |  |  |  |  | 687852.59 | 24.09%
10.1 |  |  | FIOS E CABOS | [13 empty] | 119870.53 | 4.198% |  |  |  |  | 119870.53 | 4.198%
10.1.1 | SINAPI | 91927 | Cabo isolado flexível de cobre com isolação em 0,6 /1 KV, livre de halogênio, com baixa emissão de fumaça e gases tóxicos (tipo "afumex" ou similar) # 2,5 mm² | m | 2.78 | 1.9 | 0 | 4.68 | 2.78 | 1.9 | 0 | 4.68 | 13473 | 37454.94 | 25598.7 | 0 | 63053.64 | 2.208% | 13473 | 37454.94 | 25598.7 | 0 | 63053.64 | 2.208%
10.1.2 | SINAPI | 91929 | Cabo isolado flexível de cobre com isolação em 0,6 /1 KV, livre de halogênio, com baixa emissão de fumaça e gases tóxicos (tipo "afumex" ou similar) # 4 mm² | m | 4.23 | 2.54 | 0 | 6.77 | 4.23 | 2.54 | 0 | 6.77 | 138 | 583.74 | 350.52 | 0 | 934.26 | 0.03272% | 138 | 583.74 | 350.52 | 0 | 934.26 | 0.03272%
10.1.3 | SINAPI / CPOS | 91935 | Cabo isolado flexível de cobre com isolação em 0,6 /1 KV, isolação HEPR # 16 mm² | m | 15.11 | 7.32 | 0 | 22.43 | 15.11 | 7.32 | 0 | 22.43 | 144 | 2175.84 | 1054.08 | 0 | 3229.92 | 0.1131% | 144 | 2175.84 | 1054.08 | 0 | 3229.92 | 0.1131%
10.1.4 | SINAPI / CPOS | 92986 | Cabo isolado flexível de cobre com isolação em 0,6 /1 KV, isolação HEPR # 35 mm² | m | 31.99 | 4.43 | 0 | 36.42 | 31.99 | 4.43 | 0 | 36.42 | 28 | 895.72 | 124.04 | 0 | 1019.76 | 0.03571% | 28 | 895.72 | 124.04 | 0 | 1019.76 | 0.03571%
10.1.5 | SINAPI / CPOS | 92990 | Cabo isolado flexível de cobre com isolação em 0,6 /1 KV, isolação HEPR # 70 mm² | m | 59.22 | 6.41 | 0 | 65.63 | 59.22 | 6.41 | 0 | 65.63 | 84 | 4974.48 | 538.44 | 0 | 5512.92 | 0.193% | 84 | 4974.48 | 538.44 | 0 | 5512.92 | 0.193%
10.1.6 | SINAPI / CPOS | 91927 | Cabo de sinal blindado, ABNT NBR 17240, 600V, PVC, 105ºC, 2 vias x # 1,50 mm², condutores isolados branco e amarelo | m | 4.32 | 1.9 | 0 | 6.22 | 4.32 | 1.9 | 0 | 6.22 | 4108.6 | 17749.15 | 7806.34 | 0 | 25555.49 | 0.8949% | 4108.6 | 17749.15 | 7806.34 | 0 | 25555.49 | 0.8949%
10.1.7 | SINAPI / CPOS | 91929 | Cabo de sinal blindado, ABNT NBR 17240, 600V, PVC, 105ºC, 2 vias x # 2,50 mm², condutores isolados vermelho e preto | m | 6.7 | 2.54 | 0 | 9.24 | 6.7 | 2.54 | 0 | 9.24 | 2225.6 | 14911.52 | 5653.02 | 0 | 20564.54 | 0.7201% | 2225.6 | 14911.52 | 5653.02 | 0 | 20564.54 | 0.7201%
10.2 |  |  | ELETRODUTOS E ACESSÓRIOS | [13 empty] | 333923.44 | 11.69% |  |  |  |  | 333923.44 | 11.69%
10.2.1 | PRÓPRIA / SINAPI | 91863-91867-91871 | Eletroduto rígido médio em aço carbono zincado eletrolítico Ø 3/4" | m | 15.89 | 7.51 | 0 | 23.4 | 15.89 | 7.51 | 0 | 23.4 | 6804.1 | 108117.15 | 51098.79 | 0 | 159215.94 | 5.575% | 6804.1 | 108117.15 | 51098.79 | 0 | 159215.94 | 5.575%
10.2.2 | PRÓPRIA / SINAPI / ORSE | 91863-91867-91871 | Eletroduto rígido pesado em aço carbono galvanizado a fogo Ø 3/4" | m | 33.03 | 7.51 | 0 | 40.54 | 33.03 | 7.51 | 0 | 40.54 | 63 | 2080.89 | 473.13 | 0 | 2554.02 | 0.08944% | 63 | 2080.89 | 473.13 | 0 | 2554.02 | 0.08944%
10.2.3 | PRÓPRIA / SINAPI / ORSE | 91865-91869-91873 | Eletroduto rígido pesado em aço carbono galvanizado a fogo Ø 1 1/4" | m | 49.01 | 10.8 | 0 | 59.81 | 49.01 | 10.8 | 0 | 59.81 | 20 | 980.2 | 216 | 0 | 1196.2 | 0.04189% | 20 | 980.2 | 216 | 0 | 1196.2 | 0.04189%
10.2.4 | PRÓPRIA / SINAPI / ORSE | 93008 | Eletroduto rígido pesado em aço carbono galvanizado a fogo Ø 1 1/2" | m | 75.32 | 7.13 | 0 | 82.45 | 75.32 | 7.13 | 0 | 82.45 | 121 | 9113.72 | 862.73 | 0 | 9976.45 | 0.3494% | 121 | 9113.72 | 862.73 | 0 | 9976.45 | 0.3494%
10.2.5 | PRÓPRIA / SINAPI / ORSE | 93009 | Eletroduto rígido pesado em aço carbono galvanizado a fogo Ø 2" | m | 100.3 | 8.21 | 0 | 108.51 | 100.3 | 8.21 | 0 | 108.51 | 293 | 29387.9 | 2405.53 | 0 | 31793.43 | 1.113% | 293 | 29387.9 | 2405.53 | 0 | 31793.43 | 1.113%
10.2.6 | PRÓPRIA / SINAPI / ORSE | 93010 | Eletroduto rígido pesado em aço carbono galvanizado a fogo Ø 2 1/2" | m | 149.47 | 9.81 | 0 | 159.28 | 149.47 | 9.81 | 0 | 159.28 | 133.5 | 19954.25 | 1309.64 | 0 | 21263.89 | 0.7446% | 133.5 | 19954.25 | 1309.64 | 0 | 21263.89 | 0.7446%
10.2.7 | PRÓPRIA / SINAPI | 91835-91845-91855 | Eletroduto flexível metálico em fita de aço galvanizado e capa de PVC anti-chama Ø 3/4" | m | 13.87 | 6.38 | 0 | 20.25 | 13.87 | 6.38 | 0 | 20.25 | 53 | 735.11 | 338.14 | 0 | 1073.25 | 0.03758% | 53 | 735.11 | 338.14 | 0 | 1073.25 | 0.03758%
10.2.8 | PRÓPRIA / SINAPI | 91840-91850-91860 | Eletroduto flexível metálico em fita de aço galvanizado e capa de PVC anti-chama Ø 1 1/2" | m | 33.45 | 9.16 | 0 | 42.61 | 33.45 | 9.16 | 0 | 42.61 | 2 | 66.9 | 18.32 | 0 | 85.22 | 0.002984% | 2 | 66.9 | 18.32 | 0 | 85.22 | 0.002984%
10.2.9 | PRÓPRIA / SINAPI | 91170 | Abraçadeira galvanizada tipo "D", com cunha, Ø 3/4" | un | 2.24 | 4.08 | 0 | 6.32 | 2.24 | 4.08 | 0 | 6.32 | 1997 | 4473.28 | 8147.76 | 0 | 12621.04 | 0.442% | 1997 | 4473.28 | 8147.76 | 0 | 12621.04 | 0.442%
10.2.10 | PRÓPRIA / SINAPI | 91170 | Abraçadeira galvanizada a fogo tipo "D", com cunha, Ø 3/4" | un | 2.24 | 4.08 | 0 | 6.32 | 2.24 | 4.08 | 0 | 6.32 | 45 | 100.8 | 183.6 | 0 | 284.4 | 0.009959% | 45 | 100.8 | 183.6 | 0 | 284.4 | 0.009959%
10.2.11 | PRÓPRIA / SINAPI | 91171 | Abraçadeira galvanizada a fogo tipo "D", com cunha, Ø 1 1/4" | un | 3.89 | 7.71 | 0 | 11.6 | 3.89 | 7.71 | 0 | 11.6 | 21 | 81.69 | 161.91 | 0 | 243.6 | 0.00853% | 21 | 81.69 | 161.91 | 0 | 243.6 | 0.00853%
10.2.12 | PRÓPRIA / SINAPI | 91171 | Abraçadeira galvanizada a fogo tipo "D", com cunha, Ø 1 1/2" | un | 4.27 | 7.71 | 0 | 11.98 | 4.27 | 7.71 | 0 | 11.98 | 43 | 183.61 | 331.53 | 0 | 515.14 | 0.01804% | 43 | 183.61 | 331.53 | 0 | 515.14 | 0.01804%
10.2.13 | PRÓPRIA / SINAPI | 91172 | Abraçadeira galvanizada a fogo tipo "D", com cunha, Ø 2" | un | 4.48 | 12.6 | 0 | 17.08 | 4.48 | 12.6 | 0 | 17.08 | 124 | 555.52 | 1562.4 | 0 | 2117.92 | 0.07416% | 124 | 555.52 | 1562.4 | 0 | 2117.92 | 0.07416%
10.2.14 | PRÓPRIA / SINAPI | 91172 | Abraçadeira galvanizada a fogo tipo "D", com cunha, Ø 2 1/2" | un | 5.6 | 12.6 | 0 | 18.2 | 5.6 | 12.6 | 0 | 18.2 | 29 | 162.4 | 365.4 | 0 | 527.8 | 0.01848% | 29 | 162.4 | 365.4 | 0 | 527.8 | 0.01848%
10.2.15 | PRÓPRIA / SINAPI / ORÇAMENTOS | 91170 | Abraçadeira tipo gota, em aço galvanizado, diâmtero de 3/4" | un | 0.96 | 4.08 | 0 | 5.04 | 0.96 | 4.08 | 0 | 5.04 | 2864 | 2749.44 | 11685.12 | 0 | 14434.56 | 0.5055% | 2864 | 2749.44 | 11685.12 | 0 | 14434.56 | 0.5055%
10.2.16 | PRÓPRIA / SINAPI / ORÇAMENTOS | SEM CÓDIGO | Haste roscada, em aço galvanizado, diâmetro de 1/4”, até 1,00 metro de comprimento | un | 6.76 | 3.18 | 0 | 9.94 | 6.76 | 3.18 | 0 | 9.94 | 2683 | 18137.08 | 8531.94 | 0 | 26669.02 | 0.9339% | 2683 | 18137.08 | 8531.94 | 0 | 26669.02 | 0.9339%
10.2.17 | PRÓPRIA / SINAPI / ORÇAMENTOS | SEM CÓDIGO | Haste roscada, em aço galvanizado, diâmetro de 1/4”, até 3,00 metros de comprimento | un | 4.84 | 6.37 | 0 | 11.21 | 4.84 | 6.37 | 0 | 11.21 | 181 | 876.04 | 1152.97 | 0 | 2029.01 | 0.07105% | 181 | 876.04 | 1152.97 | 0 | 2029.01 | 0.07105%
10.2.18 | PRÓPRIA / SINAPI | SEM CÓDIGO | Chumbador mecânico tipo Parabolt, em aço galvanizado, diâmetro de 3/8” | un | 2.55 | 5.3 | 0 | 7.85 | 2.55 | 5.3 | 0 | 7.85 | 2810 | 7165.5 | 14893 | 0 | 22058.5 | 0.7724% | 2810 | 7165.5 | 14893 | 0 | 22058.5 | 0.7724%
10.2.19 | PRÓPRIA / SINAPI | SEM CÓDIGO | Porca roscada, em aço galvanizado, diâmetro de 1/4” | un | 0.32 | 1.58 | 0 | 1.9 | 0.32 | 1.58 | 0 | 1.9 | 8592 | 2749.44 | 13575.36 | 0 | 16324.8 | 0.5717% | 8592 | 2749.44 | 13575.36 | 0 | 16324.8 | 0.5717%
10.2.20 | PRÓPRIA / SINAPI / ORSE | SEM CÓDIGO | Arruela lisa, em aço galvanizado, diâmetro de 1/4” | un | 0.05 | 0.63 | 0 | 0.68 | 0.05 | 0.63 | 0 | 0.68 | 8592 | 429.6 | 5412.96 | 0 | 5842.56 | 0.2046% | 8592 | 429.6 | 5412.96 | 0 | 5842.56 | 0.2046%
10.2.21 | SINAPI / ORÇAMENTOS | 101663 | Abraçadeira tipo gota, em aço galvanizado, diâmetro de Ø 2 1/2" | un | 2.66 | 23.41 | 0 | 26.07 | 2.66 | 23.41 | 0 | 26.07 | 47 | 125.02 | 1100.27 | 0 | 1225.29 | 0.04291% | 47 | 125.02 | 1100.27 | 0 | 1225.29 | 0.04291%
10.2.22 | PRÓPRIA / SINAPI | SEM CÓDIGO | Bucha de redução em liga de alumínio Ø 1 1/2" x Ø 3/4" | un | 23.36 | 2.64 | 0 | 26 | 23.36 | 2.64 | 0 | 26 | 4 | 93.44 | 10.56 | 0 | 104 | 0.003642% | 4 | 93.44 | 10.56 | 0 | 104 | 0.003642%
10.2.23 | PRÓPRIA / SINAPI | SEM CÓDIGO | Bucha de redução em liga de alumínio Ø 2" x Ø 3/4" | un | 46.99 | 2.64 | 0 | 49.63 | 46.99 | 2.64 | 0 | 49.63 | 12 | 563.88 | 31.68 | 0 | 595.56 | 0.02086% | 12 | 563.88 | 31.68 | 0 | 595.56 | 0.02086%
10.2.24 | PRÓPRIA / SINAPI | SEM CÓDIGO | Bucha de redução em liga de alumínio Ø 2 1/2" x Ø 1 1/2" | un | 69.33 | 2.64 | 0 | 71.97 | 69.33 | 2.64 | 0 | 71.97 | 1 | 69.33 | 2.64 | 0 | 71.97 | 0.00252% | 1 | 69.33 | 2.64 | 0 | 71.97 | 0.00252%
10.2.25 | PRÓPRIA / SINAPI | SEM CÓDIGO | Bucha de redução em liga de alumínio Ø 2 1/2" x Ø 2" | un | 66.72 | 2.64 | 0 | 69.36 | 66.72 | 2.64 | 0 | 69.36 | 9 | 600.48 | 23.76 | 0 | 624.24 | 0.02186% | 9 | 600.48 | 23.76 | 0 | 624.24 | 0.02186%
10.2.26 | PRÓPRIA / SINAPI / ORÇAMENTOS | SEM CÓDIGO | Unidut cônico em liga de alumínio, com porca, Ø 3/4" | un | 2.29 | 2.12 | 0 | 4.41 | 2.29 | 2.12 | 0 | 4.41 | 78 | 178.62 | 165.36 | 0 | 343.98 | 0.01205% | 78 | 178.62 | 165.36 | 0 | 343.98 | 0.01205%
10.2.27 | PRÓPRIA / SINAPI / ORÇAMENTOS | SEM CÓDIGO | Unidut cônico em liga de alumínio, com porca, Ø 1 1/4" | un | 4.83 | 2.12 | 0 | 6.95 | 4.83 | 2.12 | 0 | 6.95 | 4 | 19.32 | 8.48 | 0 | 27.8 | 0.0009735% | 4 | 19.32 | 8.48 | 0 | 27.8 | 0.0009735%
10.2.28 | PRÓPRIA / SINAPI / ORÇAMENTOS | SEM CÓDIGO | Unidut cônico em liga de alumínio, com porca, Ø 1 1/2" | un | 7.97 | 2.12 | 0 | 10.09 | 7.97 | 2.12 | 0 | 10.09 | 5 | 39.85 | 10.6 | 0 | 50.45 | 0.001767% | 5 | 39.85 | 10.6 | 0 | 50.45 | 0.001767%
10.2.29 | PRÓPRIA / SINAPI / ORÇAMENTOS | 103037 | Unidut cônico em liga de alumínio, com porca, Ø 2" | un | 11.23 | 2.12 | 0 | 13.35 | 11.23 | 2.12 | 0 | 13.35 | 4 | 44.92 | 8.48 | 0 | 53.4 | 0.00187% | 4 | 44.92 | 8.48 | 0 | 53.4 | 0.00187%
10.3 |  |  | CAIXAS | [13 empty] | 75715.8 | 2.651% |  |  |  |  | 75715.8 | 2.651%
10.3.1 | SINAPI | 95778 | Condulete tipo "C" em liga de alumínio Ø 3/4", com tampa, sem rosca, grau de proteção IP20 | un | 14.92 | 17.37 | 0 | 32.29 | 14.92 | 17.37 | 0 | 32.29 | 323 | 4819.16 | 5610.51 | 0 | 10429.67 | 0.3652% | 323 | 4819.16 | 5610.51 | 0 | 10429.67 | 0.3652%
10.3.2 | SINAPI | 95779 | Condulete tipo "E" em liga de alumínio Ø 3/4", com tampa, sem rosca, grau de proteção IP20 | un | 12.15 | 14.65 | 0 | 26.8 | 12.15 | 14.65 | 0 | 26.8 | 459 | 5576.85 | 6724.35 | 0 | 12301.2 | 0.4308% | 459 | 5576.85 | 6724.35 | 0 | 12301.2 | 0.4308%
10.3.3 | SINAPI | 95787 | Condulete tipo "LR" em liga de alumínio Ø 3/4", com tampa, sem rosca, grau de proteção IP20 | un | 12.54 | 20.09 | 0 | 32.63 | 12.54 | 20.09 | 0 | 32.63 | 501 | 6282.54 | 10065.09 | 0 | 16347.63 | 0.5725% | 501 | 6282.54 | 10065.09 | 0 | 16347.63 | 0.5725%
10.3.4 | SINAPI | 95795 | Condulete tipo "T" em liga de alumínio Ø 3/4", com tampa, sem rosca, grau de proteção IP20 | un | 14.41 | 22.81 | 0 | 37.22 | 14.41 | 22.81 | 0 | 37.22 | 372 | 5360.52 | 8485.32 | 0 | 13845.84 | 0.4848% | 372 | 5360.52 | 8485.32 | 0 | 13845.84 | 0.4848%
10.3.5 | SINAPI / ORÇAMENTOS | 95778 | Condulete tipo "C" em liga de alumínio Ø 3/4", com tampa, com vedação, com rosca, grau de proteção IP65 | un | 18.85 | 17.37 | 0 | 36.22 | 18.85 | 17.37 | 0 | 36.22 | 275 | 5183.75 | 4776.75 | 0 | 9960.5 | 0.3488% | 275 | 5183.75 | 4776.75 | 0 | 9960.5 | 0.3488%
10.3.6 | SINAPI / ORÇAMENTOS | 95787 | Condulete tipo "LR" em liga de alumínio Ø 3/4", com tampa, com vedação, com rosca, grau de proteção IP65 | un | 18.85 | 20.09 | 0 | 38.94 | 18.85 | 20.09 | 0 | 38.94 | 8 | 150.8 | 160.72 | 0 | 311.52 | 0.01091% | 8 | 150.8 | 160.72 | 0 | 311.52 | 0.01091%
10.3.7 | SINAPI / ORÇAMENTOS | 95779 | Condulete tipo "E" em liga de alumínio Ø 3/4", com tampa, com vedação, com rosca, grau de proteção IP65 | un | 18.85 | 14.65 | 0 | 33.5 | 18.85 | 14.65 | 0 | 33.5 | 2 | 37.7 | 29.3 | 0 | 67 | 0.002346% | 2 | 37.7 | 29.3 | 0 | 67 | 0.002346%
10.3.8 | SINAPI / ORÇAMENTOS | 95795 | Condulete tipo "T" em liga de alumínio Ø 3/4", com tampa, com vedação, com rosca, grau de proteção IP65 | un | 18.85 | 22.81 | 0 | 41.66 | 18.85 | 22.81 | 0 | 41.66 | 1 | 18.85 | 22.81 | 0 | 41.66 | 0.001459% | 1 | 18.85 | 22.81 | 0 | 41.66 | 0.001459%
10.3.9 | SINAPI / ORÇAMENTOS | 95791 | Condulete tipo "LR" em liga de alumínio Ø 1 1/4", com tampa, com vedação, com rosca, grau de proteção IP65 | un | 54.11 | 31.52 | 0 | 85.63 | 54.11 | 31.52 | 0 | 85.63 | 2 | 108.22 | 63.04 | 0 | 171.26 | 0.005997% | 2 | 108.22 | 63.04 | 0 | 171.26 | 0.005997%
10.3.10 | SINAPI / ORÇAMENTOS | 95797 | Condulete tipo "T" em liga de alumínio Ø 1 1/4", com tampa, com vedação, com rosca, grau de proteção IP65 | un | 54.11 | 38.05 | 0 | 92.16 | 54.11 | 38.05 | 0 | 92.16 | 1 | 54.11 | 38.05 | 0 | 92.16 | 0.003227% | 1 | 54.11 | 38.05 | 0 | 92.16 | 0.003227%
10.3.11 | PRÓPRIA / SINAPI / ORÇAMENTOS | 95781 | Condulete tipo "C" em liga de alumínio Ø 1 1/2", com tampa, com vedação, com rosca, grau de proteção IP65 | un | 66.39 | 25.48 | 0 | 91.87 | 66.39 | 25.48 | 0 | 91.87 | 5 | 331.95 | 127.4 | 0 | 459.35 | 0.01609% | 5 | 331.95 | 127.4 | 0 | 459.35 | 0.01609%
10.3.12 | PRÓPRIA / SINAPI / ORÇAMENTOS | 95791 | Condulete tipo "LR" em liga de alumínio Ø 1 1/2", com tampa, com vedação, com rosca, grau de proteção IP65 | un | 66.39 | 35.04 | 0 | 101.43 | 66.39 | 35.04 | 0 | 101.43 | 4 | 265.56 | 140.16 | 0 | 405.72 | 0.01421% | 4 | 265.56 | 140.16 | 0 | 405.72 | 0.01421%
10.3.13 | PRÓPRIA / SINAPI / ORÇAMENTOS | 95797 | Condulete tipo "T" em liga de alumínio Ø 1 1/2", com tampa, com vedação, com rosca, grau de proteção IP65 | un | 66.39 | 41.41 | 0 | 107.8 | 66.39 | 41.41 | 0 | 107.8 | 3 | 199.17 | 124.23 | 0 | 323.4 | 0.01132% | 3 | 199.17 | 124.23 | 0 | 323.4 | 0.01132%
10.3.14 | PRÓPRIA / SINAPI / ORÇAMENTOS | 95781 | Condulete tipo "C" em liga de alumínio Ø 2", com tampa, com vedação, com rosca, grau de proteção IP65 | un | 97.55 | 28.66 | 0 | 126.21 | 97.55 | 28.66 | 0 | 126.21 | 18 | 1755.9 | 515.88 | 0 | 2271.78 | 0.07955% | 18 | 1755.9 | 515.88 | 0 | 2271.78 | 0.07955%
10.3.15 | PRÓPRIA / SINAPI / ORÇAMENTOS | 95791 | Condulete tipo "LR" em liga de alumínio Ø 2", com tampa, com vedação, com rosca, grau de proteção IP65 | un | 97.55 | 41.41 | 0 | 138.96 | 97.55 | 41.41 | 0 | 138.96 | 8 | 780.4 | 331.28 | 0 | 1111.68 | 0.03893% | 8 | 780.4 | 331.28 | 0 | 1111.68 | 0.03893%
10.3.16 | PRÓPRIA / SINAPI / ORÇAMENTOS | 95785 | Condulete tipo "E" em liga de alumínio Ø 2", com tampa, com vedação, com rosca, grau de proteção IP65 | un | 97.55 | 27.07 | 0 | 124.62 | 97.55 | 27.07 | 0 | 124.62 | 1 | 97.55 | 27.07 | 0 | 124.62 | 0.004364% | 1 | 97.55 | 27.07 | 0 | 124.62 | 0.004364%
10.3.17 | PRÓPRIA / SINAPI / ORÇAMENTOS | 95797 | Condulete tipo "T" em liga de alumínio Ø 2", com tampa, com vedação, com rosca, grau de proteção IP65 | un | 97.55 | 44.6 | 0 | 142.15 | 97.55 | 44.6 | 0 | 142.15 | 4 | 390.2 | 178.4 | 0 | 568.6 | 0.01991% | 4 | 390.2 | 178.4 | 0 | 568.6 | 0.01991%
10.3.18 | PRÓPRIA / SINAPI / ORÇAMENTOS | 95781 | Condulete tipo "C" em liga de alumínio Ø 2 1/2", com tampa, com vedação, com rosca, grau de proteção IP65 | un | 215.35 | 35.04 | 0 | 250.39 | 215.35 | 35.04 | 0 | 250.39 | 16 | 3445.6 | 560.64 | 0 | 4006.24 | 0.1403% | 16 | 3445.6 | 560.64 | 0 | 4006.24 | 0.1403%
10.3.19 | PRÓPRIA / SINAPI / ORÇAMENTOS | 95791 | Condulete tipo "LR" em liga de alumínio Ø 2 1/2", com tampa, com vedação, com rosca, grau de proteção IP65 | un | 215.35 | 44.6 | 0 | 259.95 | 215.35 | 44.6 | 0 | 259.95 | 9 | 1938.15 | 401.4 | 0 | 2339.55 | 0.08193% | 9 | 1938.15 | 401.4 | 0 | 2339.55 | 0.08193%
10.3.20 | PRÓPRIA / SINAPI / ORÇAMENTOS | 95797 | Condulete tipo "T" em liga de alumínio Ø 2 1/2", com tampa, com vedação, com rosca, grau de proteção IP65 | un | 215.35 | 47.78 | 0 | 263.13 | 215.35 | 47.78 | 0 | 263.13 | 2 | 430.7 | 95.56 | 0 | 526.26 | 0.01843% | 2 | 430.7 | 95.56 | 0 | 526.26 | 0.01843%
10.3.21 | PRÓPRIA / SINAPI / ORÇAMENTOS | SEM CÓDIGO | Tampa para condulete em liga de alumínio Ø 3/4", para interruptor bipolar | un | 4.86 | 5.3 | 0 | 10.16 | 4.86 | 5.3 | 0 | 10.16 | 1 | 4.86 | 5.3 | 0 | 10.16 | 0.0003558% | 1 | 4.86 | 5.3 | 0 | 10.16 | 0.0003558%
10.4 |  |  | CANALETAS METÁLICAS, INTERRUPTORES E TOMADAS | [13 empty] | 86.06 | 0.003014% |  |  |  |  | 86.06 | 0.003014%
10.4.1 | SINAPI | 91980 | Interruptor bipolar para instalação em eletroduto de alumínio, 20A, 250V | un | 18.19 | 24.84 | 0 | 43.03 | 18.19 | 24.84 | 0 | 43.03 | 2 | 36.38 | 49.68 | 0 | 86.06 | 0.003014% | 2 | 36.38 | 49.68 | 0 | 86.06 | 0.003014%
10.5 |  |  | LUMINÁRIAS | [13 empty] | 27184.45 | 0.9519% |  |  |  |  | 27184.45 | 0.9519%
10.5.1 | SINAPI | 97599 | Luminária de emergência autônoma LED, 100 lúmens, íon-lítio 1 Ah, 100 a 240 Vac, 50/60Hz | un | 18.46 | 8.34 | 0 | 26.8 | 18.46 | 8.34 | 0 | 26.8 | 646 | 11925.16 | 5387.64 | 0 | 17312.8 | 0.6063% | 646 | 11925.16 | 5387.64 | 0 | 17312.8 | 0.6063%
10.5.2 | SINAPI / ORÇAMENTOS | 97599 | Bloco de iluminação autônoma LED, 2 faróis direcionáveis, 600 lúmens, lítio 3000 mAh, 100 a 240 Vac, 60Hz | un | 170.84 | 8.34 | 0 | 179.18 | 170.84 | 8.34 | 0 | 179.18 | 22 | 3758.48 | 183.48 | 0 | 3941.96 | 0.138% | 22 | 3758.48 | 183.48 | 0 | 3941.96 | 0.138%
10.5.3 | SINAPI / ORÇAMENTOS | 97599 | Bloco de iluminação autônoma LED, 2 faróis direcionáveis, 1200 lúmens, lítio 1200 mAh, 100 a 240 Vac, 60Hz | un | 192.85 | 8.34 | 0 | 201.19 | 192.85 | 8.34 | 0 | 201.19 | 11 | 2121.35 | 91.74 | 0 | 2213.09 | 0.0775% | 11 | 2121.35 | 91.74 | 0 | 2213.09 | 0.0775%
10.5.4 | SINAPI / ORÇAMENTOS | 97599 | Bloco de iluminação autônoma LED, 2 faróis direcionáveis, 2200 lúmens, lítio 1500 mAh, 100 a 240 Vac 60Hz | un | 254.9 | 8.34 | 0 | 263.24 | 254.9 | 8.34 | 0 | 263.24 | 1 | 254.9 | 8.34 | 0 | 263.24 | 0.009218% | 1 | 254.9 | 8.34 | 0 | 263.24 | 0.009218%
10.5.5 | SINAPI / ORSE | 97599 | Luminária de Emergência, tipo balizamento, fundo verde e texto "SAÍDA", inclusive acessórios | un | 94.58 | 8.34 | 0 | 102.92 | 94.58 | 8.34 | 0 | 102.92 | 30 | 2837.4 | 250.2 | 0 | 3087.6 | 0.1081% | 30 | 2837.4 | 250.2 | 0 | 3087.6 | 0.1081%
10.5.6 | PRÓPRIA / SINAPI / ORÇAMENTOS | SEM CÓDIGO | Refletor luminária de teto LED, 100W, Bivolt, 9000 lúmens, proteção IP66 | un | 103.15 | 18.77 | 0 | 121.92 | 103.15 | 18.77 | 0 | 121.92 | 3 | 309.45 | 56.31 | 0 | 365.76 | 0.01281% | 3 | 309.45 | 56.31 | 0 | 365.76 | 0.01281%
10.6 |  |  | ALARME DE INCÊNDIO | [13 empty] | 92174.63 | 3.228% |  |  |  |  | 92174.63 | 3.228%
10.6.1 | CPOS / SINAPI | 66.02.500 | Central de detecção e alarme de incêndio endereçável, 01 laço, 125 dispositivos, 24 Vdc, classes A e B, display de 4 linhas, 100 a 240 Vac, 50/60Hz, bateria de lítio | un | 2805.47 | 19.11 | 0 | 2824.58 | 2805.47 | 19.11 | 0 | 2824.58 | 7 | 19638.29 | 133.77 | 0 | 19772.06 | 0.6924% | 7 | 19638.29 | 133.77 | 0 | 19772.06 | 0.6924%
10.6.2 | CPOS / SINAPI | 66.02.060 | Repetidora para central de alarme de incêndio endereçável, com possibilidade de comandar o sistema de detecção e do alarme a distância da central principal, 24 Vdc | un | 872.52 | 19.11 | 0 | 891.63 | 872.52 | 19.11 | 0 | 891.63 | 7 | 6107.64 | 133.77 | 0 | 6241.41 | 0.2186% | 7 | 6107.64 | 133.77 | 0 | 6241.41 | 0.2186%
10.6.3 | PRÓPRIA / SINAPI / ORÇAMENTOS | SEM CÓDIGO | Isolador de laço de alarme de incêndio endereçável, proteção do laço na ocorrência de curto-circuito e falhas, 20 a 30 Vdc | un | 125.25 | 19.11 | 0 | 144.36 | 125.25 | 19.11 | 0 | 144.36 | 8 | 1002 | 152.88 | 0 | 1154.88 | 0.04044% | 8 | 1002 | 152.88 | 0 | 1154.88 | 0.04044%
10.6.4 | CPOS / SINAPI | 50.05.430 | Detector de fumaça pontual endereçável para alarme de incêndio, 20 a 30 Vdc, classes A e B | un | 188.56 | 63.72 | 0 | 252.28 | 188.56 | 63.72 | 0 | 252.28 | 74 | 13953.44 | 4715.28 | 0 | 18668.72 | 0.6537% | 74 | 13953.44 | 4715.28 | 0 | 18668.72 | 0.6537%
10.6.5 | PRÓPRIA / SINAPI / ORÇAMENTOS | SEM CÓDIGO | Módulo de entrada ou saída para central de alarme endereçável, para monitoramento de sinal de contato seco de dispositivos de campo, 20 a 30 Vdc | un | 199 | 31.86 | 0 | 230.86 | 199 | 31.86 | 0 | 230.86 | 17 | 3383 | 541.62 | 0 | 3924.62 | 0.1374% | 17 | 3383 | 541.62 | 0 | 3924.62 | 0.1374%
10.6.6 | PRÓPRIA / SINAPI / ORÇAMENTOS | SEM CÓDIGO | Detector de fumaça linear para alarme de incêndio, alinhamento via laser, 20 a 28 Vdc, feixe óptico infravermelho, atuação até 20 m | un | 2023 | 63.72 | 0 | 2086.72 | 2023 | 63.72 | 0 | 2086.72 | 4 | 8092 | 254.88 | 0 | 8346.88 | 0.2923% | 4 | 8092 | 254.88 | 0 | 8346.88 | 0.2923%
10.6.7 | ORSE / SINAPI | S12017 | Detector de temperatura pontual endereçável para alarme de incêndio, 20 a 30 Vdc, classes A e B | un | 215.24 | 31.86 | 0 | 247.1 | 215.24 | 31.86 | 0 | 247.1 | 21 | 4520.04 | 669.06 | 0 | 5189.1 | 0.1817% | 21 | 4520.04 | 669.06 | 0 | 5189.1 | 0.1817%
10.6.8 | CPOS / SINAPI | 50.05.450 | Acionador manual endereçável para alarme de incêndio, rearmável, grau de proteção IP66, proteção frontal em material basculante transparente, 24 Vdc, classes A e B | un | 168.73 | 19.11 | 0 | 187.84 | 168.73 | 19.11 | 0 | 187.84 | 94 | 15860.62 | 1796.34 | 0 | 17656.96 | 0.6183% | 94 | 15860.62 | 1796.34 | 0 | 17656.96 | 0.6183%
10.6.9 | PRÓPRIA / SINAPI / ORÇAMENTOS | SEM CÓDIGO | Sinalizador audiovisual para alarme de incêndio, 12 a 28 Vdc, pressão sonora superior a 90 dB/m | un | 94.08 | 15.92 | 0 | 110 | 94.08 | 15.92 | 0 | 110 | 102 | 9596.16 | 1623.84 | 0 | 11220 | 0.3929% | 102 | 9596.16 | 1623.84 | 0 | 11220 | 0.3929%
10.7 |  |  | QUADROS E PAINÉIS | [13 empty] | 37576.9 | 1.316% |  |  |  |  | 37576.9 | 1.316%
10.7.1 | SINAPI / ORÇAMENTOS | 102135 | Painel de comutação elétrica rede/gerador, IP55, 220 V trifásico, 200A | un | 6995.63 | 89.43 | 0 | 7085.06 | 6995.63 | 89.43 | 0 | 7085.06 | 1 | 6995.63 | 89.43 | 0 | 7085.06 | 0.2481% | 1 | 6995.63 | 89.43 | 0 | 7085.06 | 0.2481%
10.7.2 | SINAPI / ORÇAMENTOS | 102135 | Painel de distribuição elétrica, IP55, 220 V trifásico, 100A | un | 7769.58 | 89.43 | 0 | 7859.01 | 7769.58 | 89.43 | 0 | 7859.01 | 1 | 7769.58 | 89.43 | 0 | 7859.01 | 0.2752% | 1 | 7769.58 | 89.43 | 0 | 7859.01 | 0.2752%
10.7.3 | SINAPI / ORÇAMENTOS | 102135 | Painel de comando elétrico para o acionamento de bombas hidráulicas de combate a incêndio, IP55, 220 V trifásico, para bomba principal (25 cv), reserva (25cv) e jockey (3 cv) | un | 15152.94 | 89.43 | 0 | 15242.37 | 15152.94 | 89.43 | 0 | 15242.37 | 1 | 15152.94 | 89.43 | 0 | 15242.37 | 0.5338% | 1 | 15152.94 | 89.43 | 0 | 15242.37 | 0.5338%
10.7.4 | SINAPI / ORÇAMENTOS | 102135 | Painel de comando elétrico para o acionamento de bombas hidráulicas de água para reuso, IP55, 220 V trifásico, para bomba principal (5 cv) e reserva (5cv) | un | 4452.45 | 89.43 | 0 | 4541.88 | 4452.45 | 89.43 | 0 | 4541.88 | 1 | 4452.45 | 89.43 | 0 | 4541.88 | 0.159% | 1 | 4452.45 | 89.43 | 0 | 4541.88 | 0.159%
10.7.5 | SINAPI | 101895 | Disjuntor tripolar 125A, 220/240V, 65kA | un | 360.57 | 84.3 | 0 | 444.87 | 360.57 | 84.3 | 0 | 444.87 | 1 | 360.57 | 84.3 | 0 | 444.87 | 0.01558% | 1 | 360.57 | 84.3 | 0 | 444.87 | 0.01558%
10.7.6 | SINAPI | 93669 | Disjuntor tripolar 20A | un | 67.04 | 12.66 | 0 | 79.7 | 67.04 | 12.66 | 0 | 79.7 | 1 | 67.04 | 12.66 | 0 | 79.7 | 0.002791% | 1 | 67.04 | 12.66 | 0 | 79.7 | 0.002791%
10.7.7 | SINAPI | 93661 | Disjuntor bipolar 16A | un | 53.54 | 6.05 | 0 | 59.59 | 53.54 | 6.05 | 0 | 59.59 | 39 | 2088.06 | 235.95 | 0 | 2324.01 | 0.08138% | 39 | 2088.06 | 235.95 | 0 | 2324.01 | 0.08138%
10.8 |  |  | SERVIÇOS DIVERSOS | [13 empty] | 1320.78 | 0.04625% |  |  |  |  | 1320.78 | 0.04625%
10.8.1 | PRÓPRIA / SINAPI | SEM CÓDIGO | Movimentação, transporte, instalação e start-up de gerador de energia de 75kVA | un | 0 | 965.62 | 355.16 | 1320.78 | 0 | 965.62 | 355.16 | 1320.78 | 1 | 0 | 965.62 | 355.16 | 1320.78 | 0.04625% | 1 | 0 | 965.62 | 355.16 | 1320.78 | 0.04625%
12 |  |  | INSTALAÇÕES HIDRÁULICAS E SANITÁRIAS | [13 empty] | 76479.97 | 2.678% |  |  |  |  | 76479.97 | 2.678%
12.1 |  |  | ÁGUA DE REUSO | [13 empty] | 4751.3 | 0.1664% |  |  |  |  | 4751.3 | 0.1664%
12.1.1 | PRÓPRIA / SINAPI | 95639 | Remanejamento de cavalete contendo filtro, clorador e hidrômetro | un | 58.02 | 122.75 | 0 | 180.77 | 58.02 | 122.75 | 0 | 180.77 | 1 | 58.02 | 122.75 | 0 | 180.77 | 0.00633% | 1 | 58.02 | 122.75 | 0 | 180.77 | 0.00633%
12.1.2 | SINAPI | 89449 | Tubo de PVC marrom DN 50, classe 15 | m | 17.02 | 1.88 | 0 | 18.9 | 17.02 | 1.88 | 0 | 18.9 | 23 | 391.46 | 43.24 | 0 | 434.7 | 0.01522% | 23 | 391.46 | 43.24 | 0 | 434.7 | 0.01522%
12.1.3 | SINAPI | 89446 | Tubo de PVC marrom DN 25, classe 15 | m | 17.01 | 1.06 | 0 | 18.07 | 17.01 | 1.06 | 0 | 18.07 | 13 | 221.13 | 13.78 | 0 | 234.91 | 0.008226% | 13 | 221.13 | 13.78 | 0 | 234.91 | 0.008226%
12.1.4 | SINAPI | 94492 | Registro de esfera com anel soldável e união em PVC marrom DN 50 | un | 72.83 | 6.25 | 0 | 79.08 | 72.83 | 6.25 | 0 | 79.08 | 7 | 509.81 | 43.75 | 0 | 553.56 | 0.01938% | 7 | 509.81 | 43.75 | 0 | 553.56 | 0.01938%
12.1.5 | SINAPI | 89625 | Tee em PVC marrom soldável DN 50, classe 15 | un | 13.81 | 9.34 | 0 | 23.15 | 13.81 | 9.34 | 0 | 23.15 | 7 | 96.67 | 65.38 | 0 | 162.05 | 0.005675% | 7 | 96.67 | 65.38 | 0 | 162.05 | 0.005675%
12.1.6 | SINAPI | 89617 | Tee em PVC marrom soldável DN 25, classe 15 | un | 2.7 | 5.18 | 0 | 7.88 | 2.7 | 5.18 | 0 | 7.88 | 2 | 5.4 | 10.36 | 0 | 15.76 | 0.0005519% | 2 | 5.4 | 10.36 | 0 | 15.76 | 0.0005519%
12.1.7 | SINAPI | 103958 | Bucha de redução em PVC marrom soldável 50 x 40, classe 15 | un | 5.87 | 4.25 | 0 | 10.12 | 5.87 | 4.25 | 0 | 10.12 | 2 | 11.74 | 8.5 | 0 | 20.24 | 0.0007088% | 2 | 11.74 | 8.5 | 0 | 20.24 | 0.0007088%
12.1.8 | SINAPI | 103966 | Bucha de redução em PVC marrom soldável 50 x 25, classe 15 | un | 6.15 | 3.63 | 0 | 9.78 | 6.15 | 3.63 | 0 | 9.78 | 1 | 6.15 | 3.63 | 0 | 9.78 | 0.0003425% | 1 | 6.15 | 3.63 | 0 | 9.78 | 0.0003425%
12.1.9 | SINAPI | 89572 | Adaptador curto em PVC marrom soldável x rosqueável 40 x 1 1/4" BSP, classe 15 | un | 5.35 | 3.5 | 0 | 8.85 | 5.35 | 3.5 | 0 | 8.85 | 2 | 10.7 | 7 | 0 | 17.7 | 0.0006198% | 2 | 10.7 | 7 | 0 | 17.7 | 0.0006198%
12.1.10 | SINAPI | 89596 | Adaptador curto em PVC marrom soldável x rosqueável 50 x 1 1/2" BSP, classe 15 | un | 6.56 | 4.05 | 0 | 10.61 | 6.56 | 4.05 | 0 | 10.61 | 15 | 98.4 | 60.75 | 0 | 159.15 | 0.005573% | 15 | 98.4 | 60.75 | 0 | 159.15 | 0.005573%
12.1.11 | SINAPI | 89501 | Joelho 90º em PVC marrom soldável DN 50, classe 15 | un | 7.7 | 7.01 | 0 | 14.71 | 7.7 | 7.01 | 0 | 14.71 | 8 | 61.6 | 56.08 | 0 | 117.68 | 0.004121% | 8 | 61.6 | 56.08 | 0 | 117.68 | 0.004121%
12.1.12 | SINAPI | 89481 | Joelho 90º em PVC marrom soldável DN 25, classe 15 | un | 1.71 | 3.89 | 0 | 5.6 | 1.71 | 3.89 | 0 | 5.6 | 5 | 8.55 | 19.45 | 0 | 28 | 0.0009805% | 5 | 8.55 | 19.45 | 0 | 28 | 0.0009805%
12.1.13 | SINAPI | 89594 | União em PVC marrom soldável DN 50, classe 15 | un | 31.47 | 4.66 | 0 | 36.13 | 31.47 | 4.66 | 0 | 36.13 | 5 | 157.35 | 23.3 | 0 | 180.65 | 0.006326% | 5 | 157.35 | 23.3 | 0 | 180.65 | 0.006326%
12.1.14 | SINAPI | 89381 | Luva LR em PVC azul soldável x rosqueável com bucha de latão 25 x 1/2" BSP, classe 15 | un | 7.16 | 5.2 | 0 | 12.36 | 7.16 | 5.2 | 0 | 12.36 | 1 | 7.16 | 5.2 | 0 | 12.36 | 0.0004328% | 1 | 7.16 | 5.2 | 0 | 12.36 | 0.0004328%
12.1.15 | CPOS / SINAPI | 47.20.320 | Filtro tipo Ipsilon, DN 1 1/2” BSP, corpo em bronze, classe 150/300 | un | 307.1 | 69.04 | 0 | 376.14 | 307.1 | 69.04 | 0 | 376.14 | 2 | 614.2 | 138.08 | 0 | 752.28 | 0.02634% | 2 | 614.2 | 138.08 | 0 | 752.28 | 0.02634%
12.1.16 | SINAPI | 99628 | Válvula de retenção vertical, DN 3/4” BSP, corpo, tampa e disco em bronze, classe 125/200 | un | 72.48 | 6.08 | 0 | 78.56 | 72.48 | 6.08 | 0 | 78.56 | 1 | 72.48 | 6.08 | 0 | 78.56 | 0.002751% | 1 | 72.48 | 6.08 | 0 | 78.56 | 0.002751%
12.1.17 | SINAPI | 99631 | Válvula de retenção vertical, DN 1 ½” BSP, corpo, tampa e disco em bronze, classe 125/200 | un | 136.86 | 14.54 | 0 | 151.4 | 136.86 | 14.54 | 0 | 151.4 | 1 | 136.86 | 14.54 | 0 | 151.4 | 0.005302% | 1 | 136.86 | 14.54 | 0 | 151.4 | 0.005302%
12.1.18 | SINAPI | 103013 | Válvula de retenção para fundo de poço, DN 1 1/2” BSP, corpo e disco em bronze, classe 125/200 | un | 132.42 | 7.26 | 0 | 139.68 | 132.42 | 7.26 | 0 | 139.68 | 1 | 132.42 | 7.26 | 0 | 139.68 | 0.004891% | 1 | 132.42 | 7.26 | 0 | 139.68 | 0.004891%
12.1.19 | SINAPI | 94499 | Válvula globo, DN 1 ½” BSP, corpo, tampa e porta disco em bronze, classe 125/200 | un | 212.44 | 25.1 | 0 | 237.54 | 212.44 | 25.1 | 0 | 237.54 | 1 | 212.44 | 25.1 | 0 | 237.54 | 0.008318% | 1 | 212.44 | 25.1 | 0 | 237.54 | 0.008318%
12.1.20 | SINAPI | 101917 | Manômetro com glicerina, DN 50 mm, caixa em aço inoxidável, 0 a 10 kgf/cm2 | un | 115.3 | 46.55 | 0 | 161.85 | 115.3 | 46.55 | 0 | 161.85 | 1 | 115.3 | 46.55 | 0 | 161.85 | 0.005668% | 1 | 115.3 | 46.55 | 0 | 161.85 | 0.005668%
12.1.21 | PRÓPRIA / SINAPI | 91170 | Abraçadeira tipo “U”, galvanizada a fogo, diâmetro de 3/4” | un | 0.96 | 3.53 | 0 | 4.49 | 0.96 | 3.53 | 0 | 4.49 | 14 | 13.44 | 49.42 | 0 | 62.86 | 0.002201% | 14 | 13.44 | 49.42 | 0 | 62.86 | 0.002201%
12.1.22 | PRÓPRIA / SINAPI | 91171 | Abraçadeira tipo “U”, galvanizada a fogo, diâmetro de 1 1/2” | un | 1.73 | 5.5 | 0 | 7.23 | 1.73 | 5.5 | 0 | 7.23 | 12 | 20.76 | 66 | 0 | 86.76 | 0.003038% | 12 | 20.76 | 66 | 0 | 86.76 | 0.003038%
12.1.23 | PRÓPRIA / SINAPI / FDE / SIURB | SEM CÓDIGO | Suporte metálico S1, galvanizado a fogo, para tubulação de 3/4” | un | 13.48 | 14.14 | 2.75 | 30.37 | 13.48 | 14.14 | 2.75 | 30.37 | 14 | 188.72 | 197.96 | 38.5 | 425.18 | 0.01489% | 14 | 188.72 | 197.96 | 38.5 | 425.18 | 0.01489%
12.1.24 | PRÓPRIA / SINAPI / FDE / SIURB | SEM CÓDIGO | Suporte metálico S2, galvanizado a fogo, para tubulação de 2 ½” | un | 23.08 | 18.16 | 2.75 | 43.99 | 23.08 | 18.16 | 2.75 | 43.99 | 12 | 276.96 | 217.92 | 33 | 527.88 | 0.01849% | 12 | 276.96 | 217.92 | 33 | 527.88 | 0.01849%
12.2 |  |  | ÁGUAS PLUVIAIS | [13 empty] | 1847.22 | 0.06469% |  |  |  |  | 1847.22 | 0.06469%
12.2.1 | SINAPI | 89512 | Tubo de PVC reforçado, diâmetro 4" | m | 31.75 | 22.22 | 0 | 53.97 | 31.75 | 22.22 | 0 | 53.97 | 30 | 952.5 | 666.6 | 0 | 1619.1 | 0.0567% | 30 | 952.5 | 666.6 | 0 | 1619.1 | 0.0567%
12.2.2 | SINAPI | 89829 | Curva 90° em PVC reforçado, diâmetro 4" | un | 30.55 | 7.1 | 0 | 37.65 | 30.55 | 7.1 | 0 | 37.65 | 4 | 122.2 | 28.4 | 0 | 150.6 | 0.005274% | 4 | 122.2 | 28.4 | 0 | 150.6 | 0.005274%
12.2.3 | PRÓPRIA / SINAPI | 91172 | Abraçadeira tipo "U", galvanizada a fogo, diâmetro de 4" | un | 6.86 | 6.06 | 0 | 12.92 | 6.86 | 6.06 | 0 | 12.92 | 6 | 41.16 | 36.36 | 0 | 77.52 | 0.002715% | 6 | 41.16 | 36.36 | 0 | 77.52 | 0.002715%
12.3 |  |  | BOMBAS E ACESSÓRIOS | [13 empty] | 68138.81 | 2.386% |  |  |  |  | 68138.81 | 2.386%
12.3.1 | SINAPI / ORÇAMENTOS | 102138 | Bomba centrífuga horizontal, pressão 89 mca, vazão 24,18 m3/h, NPSH 5,10+0,60 mca, motor de alto rendimento, 220/380V, 25cv, II polos, 3600 rpm, 60Hz, IP55 | un | 15253.46 | 242.18 | 0 | 15495.64 | 15253.46 | 242.18 | 0 | 15495.64 | 2 | 30506.92 | 484.36 | 0 | 30991.28 | 1.085% | 2 | 30506.92 | 484.36 | 0 | 30991.28 | 1.085%
12.3.2 | SINAPI / ORÇAMENTOS | 102119 | Bomba centrífuga horizontal, jockey, pressão 99 mca, vazão 1,3 m3/h, NPSH 5,10+0,60 mca, motor elétrico de alto rendimento, 220/380V, 3cv, II polos, 3600 rpm, 60Hz, IP55 | un | 4550.75 | 166.12 | 0 | 4716.87 | 4550.75 | 166.12 | 0 | 4716.87 | 1 | 4550.75 | 166.12 | 0 | 4716.87 | 0.1652% | 1 | 4550.75 | 166.12 | 0 | 4716.87 | 0.1652%
12.3.3 | SINAPI / ORÇAMENTOS | 102121 | Bomba centrífuga horizontal, pressão 51 mca, vazão 8,4 m3/h, NPSH 5,10+0,60 mca, motor elétrico de alto rendimento, 220/380V, 5cv, II polos, 3600 rpm, 60Hz, IP55 | un | 4662.88 | 209.61 | 0 | 4872.49 | 4662.88 | 209.61 | 0 | 4872.49 | 2 | 9325.76 | 419.22 | 0 | 9744.98 | 0.3412% | 2 | 9325.76 | 419.22 | 0 | 9744.98 | 0.3412%
12.3.4 | PRÓPRIA / SINAPI / ORÇAMENTOS | SEM CÓDIGO | Sistema automático de coloração para identificação da água de reuso | un | 21451.21 | 951.68 | 0 | 22402.89 | 21451.21 | 951.68 | 0 | 22402.89 | 1 | 21451.21 | 951.68 | 0 | 22402.89 | 0.7845% | 1 | 21451.21 | 951.68 | 0 | 22402.89 | 0.7845%
12.3.5 | PRÓPRIA / SINAPI / FDE | SEM CÓDIGO | Reservatório de água em polietileno com tampa, volume de 500 litros | un | 258.34 | 24.45 | 0 | 282.79 | 258.34 | 24.45 | 0 | 282.79 | 1 | 258.34 | 24.45 | 0 | 282.79 | 0.009903% | 1 | 258.34 | 24.45 | 0 | 282.79 | 0.009903%
12.4 |  |  | SERVIÇOS DIVERSOS | [13 empty] | 1742.64 | 0.06102% |  |  |  |  | 1742.64 | 0.06102%
12.4.1 | PRÓPRIA / SINAPI / SICRO | SEM CÓDIGO | Base de pó de pedra | m³ | 120.8 | 12.22 | 1.98 | 135 | 120.8 | 12.22 | 1.98 | 135 | 9.92 | 1198.34 | 121.22 | 19.64 | 1339.2 | 0.0469% | 9.92 | 1198.34 | 121.22 | 19.64 | 1339.2 | 0.0469%
12.4.2 | SINAPI | 96555 | Concreto não estrutural Fck = 20 Mpa | m³ | 432.08 | 127.42 | 0.83 | 560.33 | 432.08 | 127.42 | 0.83 | 560.33 | 0.72 | 311.1 | 91.74 | 0.6 | 403.44 | 0.01413% | 0.72 | 311.1 | 91.74 | 0.6 | 403.44 | 0.01413%
13 |  |  | IMPERMEABILIZAÇÃO, ISOLAÇÃO TÉRMICA E ACÚSTICA | [13 empty] | 15234.18 | 0.5335% |  |  |  |  | 15234.18 | 0.5335%
13.1 |  |  | IMPERMEABILIZAÇÃO | [13 empty] | 15234.18 | 0.5335% |  |  |  |  | 15234.18 | 0.5335%
13.1.1 | SINAPI | 99814 | Limpeza de superfícies com jato de alta pressão de ar e água | m² | 0 | 2.17 | 0.02 | 2.19 | 0 | 2.17 | 0.02 | 2.19 | 59.32 | 0 | 128.72 | 1.19 | 129.91 | 0.004549% | 59.32 | 0 | 128.72 | 1.19 | 129.91 | 0.004549%
13.1.2 | SINAPI | 87630 | Regularização de superfície horizontal e vertical para aplicação de impermeabilização, com argamassa de cimento e areia traço 1:3, espessura 3cm - preparo mecânico | m² | 26.25 | 9.93 | 0 | 36.18 | 26.25 | 9.93 | 0 | 36.18 | 59.32 | 1557.15 | 589.05 | 0 | 2146.2 | 0.07515% | 59.32 | 1557.15 | 589.05 | 0 | 2146.2 | 0.07515%
13.1.3 | SINAPI | 98546 | Impermeabilização com manta (tipo IV) impermeabilizante, à base de asfalto modificado com elastômeros, espessura 4 mm | m² | 98.25 | 31.82 | 0 | 130.07 | 98.25 | 31.82 | 0 | 130.07 | 59.32 | 5828.19 | 1887.56 | 0 | 7715.75 | 0.2702% | 59.32 | 5828.19 | 1887.56 | 0 | 7715.75 | 0.2702%
13.1.4 | SINAPI | 87630 | Proteção mecânica com argamassa, espessura 3cm, para superfícies horizontais | m² | 26.25 | 9.93 | 0 | 36.18 | 26.25 | 9.93 | 0 | 36.18 | 46.98 | 1233.23 | 466.51 | 0 | 1699.74 | 0.05952% | 46.98 | 1233.23 | 466.51 | 0 | 1699.74 | 0.05952%
13.1.5 | PRÓPRIA / SINAPI | 87792/87893 | Proteção mecânica com argamassa, espessura 2cm, com tela galvanizada expandida, para superfícies verticais | m² | 17.87 | 26.64 | 0 | 44.51 | 17.87 | 26.64 | 0 | 44.51 | 12.35 | 220.69 | 329 | 0 | 549.69 | 0.01925% | 12.35 | 220.69 | 329 | 0 | 549.69 | 0.01925%
13.1.6 | SINAPI | 98575 | Tratamento para junta de dilatação com poliuretano monocomponente | m | 47.58 | 61.49 | 0 | 109.07 | 47.58 | 61.49 | 0 | 109.07 | 27.44 | 1305.6 | 1687.29 | 0 | 2992.89 | 0.1048% | 27.44 | 1305.6 | 1687.29 | 0 | 2992.89 | 0.1048%
14 |  |  | INSTALAÇÕES DE COMBATE A INCÊNDIO | [13 empty] | 250266.87 | 8.764% |  |  |  |  | 250266.87 | 8.764%
14.1 |  |  | REDE DE HIDRANTES | [13 empty] | 243979.95 | 8.544% |  |  |  |  | 243979.95 | 8.544%
14.1.1 | SINAPI | 92335 | Tubo de aço carbono DN 1”, galvanizado, ponta com ranhura (Grooved) | m | 37.09 | 14.65 | 0 | 51.74 | 37.09 | 14.65 | 0 | 51.74 | 12 | 445.08 | 175.8 | 0 | 620.88 | 0.02174% | 12 | 445.08 | 175.8 | 0 | 620.88 | 0.02174%
14.1.2 | SINAPI | 92336 | Tubo de aço carbono DN 2 ½”, galvanizado, ponta com ranhura (Grooved) | m | 97.24 | 16.89 | 0 | 114.13 | 97.24 | 16.89 | 0 | 114.13 | 1125 | 109395 | 19001.25 | 0 | 128396.25 | 4.496% | 1125 | 109395 | 19001.25 | 0 | 128396.25 | 4.496%
14.1.3 | SINAPI | 92337 | Tubo de aço carbono DN 4”, galvanizado, ponta com ranhura (Grooved) | m | 180.22 | 19.11 | 0 | 199.33 | 180.22 | 19.11 | 0 | 199.33 | 12 | 2162.64 | 229.32 | 0 | 2391.96 | 0.08376% | 12 | 2162.64 | 229.32 | 0 | 2391.96 | 0.08376%
14.1.4 | PRÓPRIA / SINAPI / ORÇAMENTOS | 97430 | Acoplamento flexível, tipo ranhurado (Grooved), DN 1”, em ferro fundido nodular, na cor vermelha | un | 22.16 | 13.69 | 0 | 35.85 | 22.16 | 13.69 | 0 | 35.85 | 20 | 443.2 | 273.8 | 0 | 717 | 0.02511% | 20 | 443.2 | 273.8 | 0 | 717 | 0.02511%
14.1.5 | PRÓPRIA / SINAPI / ORÇAMENTOS | 97430 | Acoplamento flexível, tipo ranhurado (Grooved), DN 1 ¼”, em ferro fundido nodular, na cor vermelha | un | 20.66 | 15.21 | 0 | 35.87 | 20.66 | 15.21 | 0 | 35.87 | 2 | 41.32 | 30.42 | 0 | 71.74 | 0.002512% | 2 | 41.32 | 30.42 | 0 | 71.74 | 0.002512%
14.1.6 | SINAPI | 97430 | Acoplamento flexível, tipo ranhurado (Grooved), DN 2”, em ferro fundido nodular, na cor vermelha | un | 23.87 | 19.76 | 0 | 43.63 | 23.87 | 19.76 | 0 | 43.63 | 2 | 47.74 | 39.52 | 0 | 87.26 | 0.003056% | 2 | 47.74 | 39.52 | 0 | 87.26 | 0.003056%
14.1.7 | SINAPI | 97431 | Acoplamento flexível, tipo ranhurado (Grooved), DN 2 ½”, em ferro fundido nodular, na cor vermelha | un | 25.94 | 22.8 | 0 | 48.74 | 25.94 | 22.8 | 0 | 48.74 | 429 | 11128.26 | 9781.2 | 0 | 20909.46 | 0.7322% | 429 | 11128.26 | 9781.2 | 0 | 20909.46 | 0.7322%
14.1.8 | PRÓPRIA / SINAPI / ORÇAMENTOS | 97432 | Acoplamento flexível, tipo ranhurado (Grooved), DN 4”, em ferro fundido nodular, na cor vermelha | un | 31.91 | 31.86 | 0 | 63.77 | 31.91 | 31.86 | 0 | 63.77 | 21 | 670.11 | 669.06 | 0 | 1339.17 | 0.04689% | 21 | 670.11 | 669.06 | 0 | 1339.17 | 0.04689%
14.1.9 | PRÓPRIA / SINAPI / ORÇAMENTOS | 97434 | Curva 90 graus, tipo ranhurada (Grooved), DN 1”, em ferro fundido nodular, na cor vermelha | un | 9.22 | 20.6 | 0 | 29.82 | 9.22 | 20.6 | 0 | 29.82 | 4 | 36.88 | 82.4 | 0 | 119.28 | 0.004177% | 4 | 36.88 | 82.4 | 0 | 119.28 | 0.004177%
14.1.10 | SINAPI | 97435 | Curva 45 graus, tipo ranhurada (Grooved), DN 2 ½”, em ferro fundido nodular, na cor vermelha | un | 29.12 | 34.19 | 0 | 63.31 | 29.12 | 34.19 | 0 | 63.31 | 4 | 116.48 | 136.76 | 0 | 253.24 | 0.008868% | 4 | 116.48 | 136.76 | 0 | 253.24 | 0.008868%
14.1.11 | SINAPI | 97436 | Curva 90 graus, tipo ranhurada (Grooved), DN 2 ½”, em ferro fundido nodular, na cor vermelha | un | 32.56 | 34.19 | 0 | 66.75 | 32.56 | 34.19 | 0 | 66.75 | 132 | 4297.92 | 4513.08 | 0 | 8811 | 0.3085% | 132 | 4297.92 | 4513.08 | 0 | 8811 | 0.3085%
14.1.12 | PRÓPRIA / SINAPI / ORÇAMENTOS | 97438 | Curva 90 graus, tipo ranhurada (Grooved), DN 4”, em ferro fundido nodular, na cor vermelha | un | 43.69 | 47.77 | 0 | 91.46 | 43.69 | 47.77 | 0 | 91.46 | 2 | 87.38 | 95.54 | 0 | 182.92 | 0.006405% | 2 | 87.38 | 95.54 | 0 | 182.92 | 0.006405%
14.1.13 | PRÓPRIA / SINAPI / ORÇAMENTOS | 97439 | Tee, tipo ranhurado (Grooved), DN 1”, em ferro fundido nodular, na cor vermelha | un | 14.71 | 27.5 | 0 | 42.21 | 14.71 | 27.5 | 0 | 42.21 | 1 | 14.71 | 27.5 | 0 | 42.21 | 0.001478% | 1 | 14.71 | 27.5 | 0 | 42.21 | 0.001478%
14.1.14 | SINAPI | 97440 | Tee, tipo ranhurado (Grooved), DN 2 ½”, em ferro fundido nodular, na cor vermelha | un | 54.52 | 45.56 | 0 | 100.08 | 54.52 | 45.56 | 0 | 100.08 | 41 | 2235.32 | 1867.96 | 0 | 4103.28 | 0.1437% | 41 | 2235.32 | 1867.96 | 0 | 4103.28 | 0.1437%
14.1.15 | PRÓPRIA / SINAPI / ORÇAMENTOS | 97440 | Tee mecânico de saída roscada, tipo ranhurado (Grooved), DN 2 ½” x 1”NPT, em ferro fundido nodular, na cor vermelha | un | 36.14 | 45.56 | 0 | 81.7 | 36.14 | 45.56 | 0 | 81.7 | 1 | 36.14 | 45.56 | 0 | 81.7 | 0.002861% | 1 | 36.14 | 45.56 | 0 | 81.7 | 0.002861%
14.1.16 | PRÓPRIA / SINAPI / ORÇAMENTOS | 97439 | Tee mecânico de saída roscada, tipo ranhurado (Grooved), DN 1” x ½”NPT, em ferro fundido nodular, na cor vermelha | un | 22.63 | 27.5 | 0 | 50.13 | 22.63 | 27.5 | 0 | 50.13 | 4 | 90.52 | 110 | 0 | 200.52 | 0.007022% | 4 | 90.52 | 110 | 0 | 200.52 | 0.007022%
14.1.17 | PRÓPRIA / SINAPI / ORÇAMENTOS | 97442 | Tee mecânico de saída roscada, tipo ranhurado (Grooved), DN 4” x ½”NPT, em ferro fundido nodular, na cor vermelha | un | 48.4 | 63.63 | 0 | 112.03 | 48.4 | 63.63 | 0 | 112.03 | 2 | 96.8 | 127.26 | 0 | 224.06 | 0.007846% | 2 | 96.8 | 127.26 | 0 | 224.06 | 0.007846%
14.1.18 | PRÓPRIA / SINAPI / ORÇAMENTOS | 97442 | Tee, tipo ranhurado (Grooved), diâmetro de 4”, em ferro fundido nodular, na cor vermelha | un | 59.1 | 63.63 | 0 | 122.73 | 59.1 | 63.63 | 0 | 122.73 | 2 | 118.2 | 127.26 | 0 | 245.46 | 0.008595% | 2 | 118.2 | 127.26 | 0 | 245.46 | 0.008595%
14.1.19 | SINAPI / ORÇAMENTOS | 97429 | Flange tipo ranhurado (Grooved), flange x ranhura, DN 2”, em ferro fundido nodular, na cor vermelha | un | 78.89 | 14.46 | 0 | 93.35 | 78.89 | 14.46 | 0 | 93.35 | 2 | 157.78 | 28.92 | 0 | 186.7 | 0.006538% | 2 | 157.78 | 28.92 | 0 | 186.7 | 0.006538%
14.1.20 | SINAPI | 97427 | Flange para caixa d’água em ferro fundido galvanizado, DN 1” BSP | un | 31.59 | 14.46 | 0 | 46.05 | 31.59 | 14.46 | 0 | 46.05 | 1 | 31.59 | 14.46 | 0 | 46.05 | 0.001613% | 1 | 31.59 | 14.46 | 0 | 46.05 | 0.001613%
14.1.21 | SINAPI / ORÇAMENTOS | 101931 | Redução concêntrica, tipo ranhurada (Grooved), ranhura x ranhura, DN 4” x 2”, em ferro fundido nodular, na cor vermelha | un | 62.24 | 52.72 | 0 | 114.96 | 62.24 | 52.72 | 0 | 114.96 | 2 | 124.48 | 105.44 | 0 | 229.92 | 0.008051% | 2 | 124.48 | 105.44 | 0 | 229.92 | 0.008051%
14.1.22 | SINAPI / ORÇAMENTOS | 101931 | Redução concêntrica, tipo ranhurada (Grooved), ranhura x ranhura, DN 2 ½” x 1”, em ferro fundido nodular, na cor vermelha | un | 15.64 | 52.72 | 0 | 68.36 | 15.64 | 52.72 | 0 | 68.36 | 2 | 31.28 | 105.44 | 0 | 136.72 | 0.004788% | 2 | 31.28 | 105.44 | 0 | 136.72 | 0.004788%
14.1.23 | SINAPI / ORÇAMENTOS | 101931 | Redução concêntrica, tipo ranhurada (Grooved), ranhura x ranhura, DN 2 ½” x 1 ¼”, em ferro fundido nodular, na cor vermelha | un | 25.44 | 52.72 | 0 | 78.16 | 25.44 | 52.72 | 0 | 78.16 | 2 | 50.88 | 105.44 | 0 | 156.32 | 0.005474% | 2 | 50.88 | 105.44 | 0 | 156.32 | 0.005474%
14.1.24 | SINAPI | 94495 | Válvula gaveta, DN 1” BSP, corpo, tampa e cunha em bronze, classe 150/300 | un | 42.8 | 8.2 | 0 | 51 | 42.8 | 8.2 | 0 | 51 | 1 | 42.8 | 8.2 | 0 | 51 | 0.001786% | 1 | 42.8 | 8.2 | 0 | 51 | 0.001786%
14.1.25 | SINAPI | 99629 | Válvula de retenção vertical, DN 1” BSP, corpo, tampa e disco em bronze, classe 125/200 | un | 79.2 | 8.2 | 0 | 87.4 | 79.2 | 8.2 | 0 | 87.4 | 2 | 158.4 | 16.4 | 0 | 174.8 | 0.006121% | 2 | 158.4 | 16.4 | 0 | 174.8 | 0.006121%
14.1.26 | SINAPI | 94499 | Válvula gaveta, DN 2 ½” BSP, corpo, tampa e cunha em bronze, classe 150/300 | un | 212.44 | 25.1 | 0 | 237.54 | 212.44 | 25.1 | 0 | 237.54 | 22 | 4673.68 | 552.2 | 0 | 5225.88 | 0.183% | 22 | 4673.68 | 552.2 | 0 | 5225.88 | 0.183%
14.1.27 | SINAPI | 99632 | Válvula de retenção vertical, DN 2 ½” BSP, corpo, tampa e disco em bronze, classe 125/200 | un | 319.37 | 18.76 | 0 | 338.13 | 319.37 | 18.76 | 0 | 338.13 | 2 | 638.74 | 37.52 | 0 | 676.26 | 0.02368% | 2 | 638.74 | 37.52 | 0 | 676.26 | 0.02368%
14.1.28 | SINAPI | 94501 | Válvula gaveta, DN 4” BSP, corpo, tampa e cunha em bronze, classe 150/300 | un | 535.64 | 39.9 | 0 | 575.54 | 535.64 | 39.9 | 0 | 575.54 | 2 | 1071.28 | 79.8 | 0 | 1151.08 | 0.04031% | 2 | 1071.28 | 79.8 | 0 | 1151.08 | 0.04031%
14.1.29 | SINAPI | 103017 | Válvula de retenção para fundo de poço, DN 4” BSP, corpo e disco em bronze, classe 125/200 | un | 864.48 | 19.95 | 0 | 884.43 | 864.48 | 19.95 | 0 | 884.43 | 1 | 864.48 | 19.95 | 0 | 884.43 | 0.03097% | 1 | 864.48 | 19.95 | 0 | 884.43 | 0.03097%
14.1.30 | SINAPI / ORÇAMENTOS | 94495 | Filtro tipo Ipsilon, DN 1” BSP, corpo em bronze, filtro em aço inox, classe 150/300 | un | 49.1 | 8.2 | 0 | 57.3 | 49.1 | 8.2 | 0 | 57.3 | 1 | 49.1 | 8.2 | 0 | 57.3 | 0.002007% | 1 | 49.1 | 8.2 | 0 | 57.3 | 0.002007%
14.1.31 | CPOS / SINAPI | 47,20.181 | Filtro tipo Ipsilon, DN 4” BSP, corpo em bronze, filtro em aço inox, classe 150/300 | un | 3461.05 | 165.72 | 0 | 3626.77 | 3461.05 | 165.72 | 0 | 3626.77 | 2 | 6922.1 | 331.44 | 0 | 7253.54 | 0.254% | 2 | 6922.1 | 331.44 | 0 | 7253.54 | 0.254%
14.1.32 | SINAPI / ORÇAMENTOS | 92377 | Niple de transição, tipo ranhurado (Grooved), ranhura x rosca, DN 2 ½” x 2 ½”BSP, em ferro fundido nodular, na cor vermelha | un | 55.56 | 40.64 | 0 | 96.2 | 55.56 | 40.64 | 0 | 96.2 | 113 | 6278.28 | 4592.32 | 0 | 10870.6 | 0.3807% | 113 | 6278.28 | 4592.32 | 0 | 10870.6 | 0.3807%
14.1.33 | SINAPI / ORÇAMENTOS | 92377 | Tampão (CAP), tipo ranhurado (Grooved), DN 2 1/2”, em ferro fundido nodular, na cor vermelha | un | 23.91 | 40.64 | 0 | 64.55 | 23.91 | 40.64 | 0 | 64.55 | 27 | 645.57 | 1097.28 | 0 | 1742.85 | 0.06103% | 27 | 645.57 | 1097.28 | 0 | 1742.85 | 0.06103%
14.1.34 | SINAPI / ORÇAMENTOS | 92369 | Niple duplo em ferro fundido galvanizado, DN 1” BSP x 1” BSP | un | 9.45 | 27.05 | 0 | 36.5 | 9.45 | 27.05 | 0 | 36.5 | 5 | 47.25 | 135.25 | 0 | 182.5 | 0.006391% | 5 | 47.25 | 135.25 | 0 | 182.5 | 0.006391%
14.1.35 | SINAPI | 92892 | União de ferro fundido galvanizado, DN 1” BSP, assento cônico de bronze | un | 65.09 | 27.05 | 0 | 92.14 | 65.09 | 27.05 | 0 | 92.14 | 3 | 195.27 | 81.15 | 0 | 276.42 | 0.00968% | 3 | 195.27 | 81.15 | 0 | 276.42 | 0.00968%
14.1.36 | PRÓPRIA / SINAPI | 91170 | Abraçadeira tipo “U”, em aço galvanizado a fogo, diâmetro de 1” | un | 1.3 | 3.53 | 0 | 4.83 | 1.3 | 3.53 | 0 | 4.83 | 7 | 9.1 | 24.71 | 0 | 33.81 | 0.001184% | 7 | 9.1 | 24.71 | 0 | 33.81 | 0.001184%
14.1.37 | PRÓPRIA / SINAPI | 91171 | Abraçadeira tipo “U”, em aço galvanizado a fogo, diâmetro de 2 ½” | un | 3.57 | 6.68 | 0 | 10.25 | 3.57 | 6.68 | 0 | 10.25 | 237 | 846.09 | 1583.16 | 0 | 2429.25 | 0.08507% | 237 | 846.09 | 1583.16 | 0 | 2429.25 | 0.08507%
14.1.38 | PRÓPRIA / SINAPI | 91172 | Abraçadeira tipo “U”, em aço galvanizado a fogo, diâmetro de 4” | un | 6.86 | 10.91 | 0 | 17.77 | 6.86 | 10.91 | 0 | 17.77 | 7 | 48.02 | 76.37 | 0 | 124.39 | 0.004356% | 7 | 48.02 | 76.37 | 0 | 124.39 | 0.004356%
14.1.39 | PRÓPRIA / SINAPI / ORÇAMENTOS | 91171 | Abraçadeira tipo gota, em aço galvanizado, diâmetro de 2 ½” | un | 2.66 | 6.68 | 0 | 9.34 | 2.66 | 6.68 | 0 | 9.34 | 163 | 433.58 | 1088.84 | 0 | 1522.42 | 0.05331% | 163 | 433.58 | 1088.84 | 0 | 1522.42 | 0.05331%
14.1.40 | PRÓPRIA / SINAPI / ORÇAMENTOS | SEM CÓDIGO | Haste roscada, em aço galvanizado, diâmetro de 3/8” x 1,00m | un | 13.36 | 2.76 | 0 | 16.12 | 13.36 | 2.76 | 0 | 16.12 | 107 | 1429.52 | 295.32 | 0 | 1724.84 | 0.0604% | 107 | 1429.52 | 295.32 | 0 | 1724.84 | 0.0604%
14.1.41 | PRÓPRIA / SINAPI / ORÇAMENTOS | SEM CÓDIGO | Haste roscada, em aço galvanizado, diâmetro de 3/8” x 2,00m | un | 12.3 | 5.52 | 0 | 17.82 | 12.3 | 5.52 | 0 | 17.82 | 56 | 688.8 | 309.12 | 0 | 997.92 | 0.03494% | 56 | 688.8 | 309.12 | 0 | 997.92 | 0.03494%
14.1.42 | PRÓPRIA / SINAPI | SEM CÓDIGO | Chumbador mecânico tipo Parabolt, em aço galvanizado, diâmetro de 1/2” | un | 10.1 | 6.9 | 0 | 17 | 10.1 | 6.9 | 0 | 17 | 107 | 1080.7 | 738.3 | 0 | 1819 | 0.0637% | 107 | 1080.7 | 738.3 | 0 | 1819 | 0.0637%
14.1.43 | PRÓPRIA / SINAPI | SEM CÓDIGO | Porca roscada, em aço galvanizado, diâmetro de 3/8” | un | 0.24 | 1.38 | 0 | 1.62 | 0.24 | 1.38 | 0 | 1.62 | 489 | 117.36 | 674.82 | 0 | 792.18 | 0.02774% | 489 | 117.36 | 674.82 | 0 | 792.18 | 0.02774%
14.1.44 | PRÓPRIA / SINAPI / ORSE | SEM CÓDIGO | Arruela lisa, em aço galvanizado, diâmetro de 3/8” | un | 0.12 | 0.54 | 0 | 0.66 | 0.12 | 0.54 | 0 | 0.66 | 489 | 58.68 | 264.06 | 0 | 322.74 | 0.0113% | 489 | 58.68 | 264.06 | 0 | 322.74 | 0.0113%
14.1.45 | PRÓPRIA / SINAPI / FDE / SIURB | SEM CÓDIGO | Suporte metálico S3, galvanizado a fogo, para tubulação de 1” | un | 13.48 | 14.14 | 2.75 | 30.37 | 13.48 | 14.14 | 2.75 | 30.37 | 7 | 94.36 | 98.98 | 19.25 | 212.59 | 0.007444% | 7 | 94.36 | 98.98 | 19.25 | 212.59 | 0.007444%
14.1.46 | PRÓPRIA / SINAPI / FDE / SIURB | SEM CÓDIGO | Suporte metálico S2, galvanizado a fogo, para tubulação de 2 ½” | un | 23.08 | 18.16 | 2.75 | 43.99 | 23.08 | 18.16 | 2.75 | 43.99 | 23 | 530.84 | 417.68 | 63.25 | 1011.77 | 0.03543% | 23 | 530.84 | 417.68 | 63.25 | 1011.77 | 0.03543%
14.1.47 | PRÓPRIA / SINAPI / FDE / SIURB | SEM CÓDIGO | Suporte metálico S5, galvanizado a fogo, para tubulações 2 ½” + eletroduto de 2" ou 1 ½” | un | 43.32 | 30.24 | 4.07 | 77.63 | 43.32 | 30.24 | 4.07 | 77.63 | 194 | 8404.08 | 5866.56 | 789.58 | 15060.22 | 0.5274% | 194 | 8404.08 | 5866.56 | 789.58 | 15060.22 | 0.5274%
14.1.48 | PRÓPRIA / SINAPI / FDE / SIURB | SEM CÓDIGO | Suporte metálico S4, galvanizado a fogo, para tubulação de 4” | un | 23.83 | 18.16 | 2.75 | 44.74 | 23.83 | 18.16 | 2.75 | 44.74 | 7 | 166.81 | 127.12 | 19.25 | 313.18 | 0.01097% | 7 | 166.81 | 127.12 | 19.25 | 313.18 | 0.01097%
14.1.49 | SINAPI / ORÇAMENTOS | 101917 | Manômetro com glicerina, DN 100 mm, caixa em aço inoxidável, 0 a 18 kgf/cm² | un | 229.52 | 45.58 | 0 | 275.1 | 229.52 | 45.58 | 0 | 275.1 | 1 | 229.52 | 45.58 | 0 | 275.1 | 0.009633% | 1 | 229.52 | 45.58 | 0 | 275.1 | 0.009633%
14.1.50 | SINAPI / ORÇAMENTOS | 101917 | Manômetro com glicerina, DN 50 mm, caixa em aço inoxidável, 0 a 18 kgf/cm² | un | 109.02 | 45.58 | 0 | 154.6 | 109.02 | 45.58 | 0 | 154.6 | 3 | 327.06 | 136.74 | 0 | 463.8 | 0.01624% | 3 | 327.06 | 136.74 | 0 | 463.8 | 0.01624%
14.1.51 | SINAPI / ORÇAMENTOS | 101917 | Manovacuômetro, DN 50 mm, caixa em aço inoxidável, -3 a 18 kgf/cm² | un | 241.65 | 45.58 | 0 | 287.23 | 241.65 | 45.58 | 0 | 287.23 | 3 | 724.95 | 136.74 | 0 | 861.69 | 0.03017% | 3 | 724.95 | 136.74 | 0 | 861.69 | 0.03017%
14.1.52 | PRÓPRIA / SINAPI / ORÇAMENTOS | 86881 | Sifão para manômetro em forma de “U”, conexão fêmea x macho ½” BSP | un | 171.05 | 22.95 | 0 | 194 | 171.05 | 22.95 | 0 | 194 | 3 | 513.15 | 68.85 | 0 | 582 | 0.02038% | 3 | 513.15 | 68.85 | 0 | 582 | 0.02038%
14.1.53 | PRÓPRIA / SINAPI / ORÇAMENTOS | 86881 | Sifão para manômetro em forma de trombeta, conexão fêmea x macho ½” BSP | un | 186.37 | 22.95 | 0 | 209.32 | 186.37 | 22.95 | 0 | 209.32 | 3 | 559.11 | 68.85 | 0 | 627.96 | 0.02199% | 3 | 559.11 | 68.85 | 0 | 627.96 | 0.02199%
14.1.54 | PRÓPRIA / SINAPI / ORÇAMENTOS | 103008 | Válvula para manômetro, em latão, DN ½” BSP, PN 25 Bar | un | 27.79 | 9 | 0 | 36.79 | 27.79 | 9 | 0 | 36.79 | 1 | 27.79 | 9 | 0 | 36.79 | 0.001288% | 1 | 27.79 | 9 | 0 | 36.79 | 0.001288%
14.1.55 | PRÓPRIA / SINAPI / CPOS | SEM CÓDIGO | Chave de fluxo tipo palheta para tubulação de 2 ½”, conexão 1” BSP, palhetas em aço inox, PN 20 kgf/cm² | un | 455.81 | 40.55 | 0 | 496.36 | 455.81 | 40.55 | 0 | 496.36 | 1 | 455.81 | 40.55 | 0 | 496.36 | 0.01738% | 1 | 455.81 | 40.55 | 0 | 496.36 | 0.01738%
14.1.56 | PRÓPRIA / SINAPI / ORÇAMENTOS | SEM CÓDIGO | Sensor de pressão eletrônico, corpo em aço inoxidável, sinal de saída de 0 a 20 mA, -3 a 20 kgf/cm², DN ½” BSP | un | 578.28 | 40.55 | 0 | 618.83 | 578.28 | 40.55 | 0 | 618.83 | 2 | 1156.56 | 81.1 | 0 | 1237.66 | 0.04334% | 2 | 1156.56 | 81.1 | 0 | 1237.66 | 0.04334%
14.1.57 | SINAPI | 103019 | Válvula globo angular para hidrantes, 45 graus, DN 2 ½” BSP, corpo, tampa e porta disco em bronze, adaptável com storz, classe 125/200 | un | 295.26 | 25.1 | 0 | 320.36 | 295.26 | 25.1 | 0 | 320.36 | 1 | 295.26 | 25.1 | 0 | 320.36 | 0.01122% | 1 | 295.26 | 25.1 | 0 | 320.36 | 0.01122%
14.1.58 | PRÓPRIA / SINAPI | SEM CÓDIGO | Adaptador Storz para hidrante, diâmetro de 2 ½” x 2 ½”, em bronze | un | 129.28 | 18.4 | 0 | 147.68 | 129.28 | 18.4 | 0 | 147.68 | 2 | 258.56 | 36.8 | 0 | 295.36 | 0.01034% | 2 | 258.56 | 36.8 | 0 | 295.36 | 0.01034%
14.1.59 | PRÓPRIA / SINAPI | SEM CÓDIGO | Chave Storz para hidrante | un | 28.09 | 0.91 | 0 | 29 | 28.09 | 0.91 | 0 | 29 | 1 | 28.09 | 0.91 | 0 | 29 | 0.001016% | 1 | 28.09 | 0.91 | 0 | 29 | 0.001016%
14.1.60 | PRÓPRIA / SINAPI | SEM CÓDIGO | Tampão com corrente para hidrante, DN 2 ½”, em bronze | un | 154.52 | 9.19 | 0 | 163.71 | 154.52 | 9.19 | 0 | 163.71 | 2 | 309.04 | 18.38 | 0 | 327.42 | 0.01147% | 2 | 309.04 | 18.38 | 0 | 327.42 | 0.01147%
14.1.61 | PRÓPRIA / SINAPI | 96765 | Abrigo para hidrante tipo caixa de incêndio em chapa SAE 1020 laminada a frio, dimensões 90x60x17cm, porta com ventilação e visor suporte meia lua, cor vermelha | un | 396.68 | 69.04 | 0 | 465.72 | 396.68 | 69.04 | 0 | 465.72 | 2 | 793.36 | 138.08 | 0 | 931.44 | 0.03262% | 2 | 793.36 | 138.08 | 0 | 931.44 | 0.03262%
14.1.62 | PRÓPRIA / SINAPI | 96765 | Conjunto de abrigo para hidrante, dimensões 90x60x17cm, composto por caixa, porta com visor, esguicho, 2 mangueiras 15 m, redução fixa tipo storz e registro angular 45º DN 2 1/2" | un | 2753.48 | 167.75 | 0 | 2921.23 | 2753.48 | 167.75 | 0 | 2921.23 | 4 | 11013.92 | 671 | 0 | 11684.92 | 0.4092% | 4 | 11013.92 | 671 | 0 | 11684.92 | 0.4092%
14.1.63 | PRÓPRIA / SINAPI | SEM CÓDIGO | Tampão de ferro fundido, dimensões 60 x 40cm, para passeio | un | 321.63 | 9.19 | 0 | 330.82 | 321.63 | 9.19 | 0 | 330.82 | 1 | 321.63 | 9.19 | 0 | 330.82 | 0.01158% | 1 | 321.63 | 9.19 | 0 | 330.82 | 0.01158%
14.1.64 | PRÓPRIA / SINAPI | SEM CÓDIGO | Envelopamento de tubulação de aço carbono com fita de autofusão anticorrosiva | m | 23.15 | 27.61 | 0 | 50.76 | 23.15 | 27.61 | 0 | 50.76 | 20 | 463 | 552.2 | 0 | 1015.2 | 0.03555% | 20 | 463 | 552.2 | 0 | 1015.2 | 0.03555%
14.2 |  |  | SINALIZAÇÃO | [13 empty] | 6286.92 | 0.2202% |  |  |  |  | 6286.92 | 0.2202%
14.2.1 | PRÓPRIA / SINAPI / CPOS | SEM CÓDIGO | Placa de sinalização tipo M1, dimensões mínimas 40 x 50 cm | un | 70.52 | 6.11 | 0 | 76.63 | 70.52 | 6.11 | 0 | 76.63 | 8 | 564.16 | 48.88 | 0 | 613.04 | 0.02147% | 8 | 564.16 | 48.88 | 0 | 613.04 | 0.02147%
14.2.2 | PRÓPRIA / SINAPI / CPOS | SEM CÓDIGO | Placa de sinalização tipo M2, com a descrição: LOTAÇÃO MÁXIMA 400 PESSOAS | un | 28.91 | 6.11 | 0 | 35.02 | 28.91 | 6.11 | 0 | 35.02 | 4 | 115.64 | 24.44 | 0 | 140.08 | 0.004905% | 4 | 115.64 | 24.44 | 0 | 140.08 | 0.004905%
14.2.3 | PRÓPRIA / SINAPI / CPOS | SEM CÓDIGO | Placa de sinalização tipo M2, com a descrição: LOTAÇÃO MÁXIMA 119 PESSOAS | un | 28.91 | 6.11 | 0 | 35.02 | 28.91 | 6.11 | 0 | 35.02 | 8 | 231.28 | 48.88 | 0 | 280.16 | 0.009811% | 8 | 231.28 | 48.88 | 0 | 280.16 | 0.009811%
14.2.4 | PRÓPRIA / SINAPI / CPOS | SEM CÓDIGO | Placa de sinalização tipo M2, com a descrição: LOTAÇÃO MÁXIMA 300 PESSOAS | un | 28.91 | 6.11 | 0 | 35.02 | 28.91 | 6.11 | 0 | 35.02 | 2 | 57.82 | 12.22 | 0 | 70.04 | 0.002453% | 2 | 57.82 | 12.22 | 0 | 70.04 | 0.002453%
14.2.5 | PRÓPRIA / SINAPI / CPOS | SEM CÓDIGO | Placa de sinalização tipo M2, com a descrição: LOTAÇÃO MÁXIMA 142 PESSOAS | un | 28.91 | 6.11 | 0 | 35.02 | 28.91 | 6.11 | 0 | 35.02 | 2 | 57.82 | 12.22 | 0 | 70.04 | 0.002453% | 2 | 57.82 | 12.22 | 0 | 70.04 | 0.002453%
14.2.6 | PRÓPRIA / SINAPI / CPOS | SEM CÓDIGO | Placa de sinalização para acionador de alarme de incêndio | un | 13.66 | 6.11 | 0 | 19.77 | 13.66 | 6.11 | 0 | 19.77 | 94 | 1284.04 | 574.34 | 0 | 1858.38 | 0.06508% | 94 | 1284.04 | 574.34 | 0 | 1858.38 | 0.06508%
14.2.7 | PRÓPRIA / SINAPI / CPOS | SEM CÓDIGO | Placa de sinalização para hidrante | un | 8.44 | 6.11 | 0 | 14.55 | 8.44 | 6.11 | 0 | 14.55 | 96 | 810.24 | 586.56 | 0 | 1396.8 | 0.04891% | 96 | 810.24 | 586.56 | 0 | 1396.8 | 0.04891%
14.2.8 | PRÓPRIA / SINAPI / CPOS | SEM CÓDIGO | Placa de sinalização para sinalizador de alarme de incêndio | un | 13.66 | 6.11 | 0 | 19.77 | 13.66 | 6.11 | 0 | 19.77 | 94 | 1284.04 | 574.34 | 0 | 1858.38 | 0.06508% | 94 | 1284.04 | 574.34 | 0 | 1858.38 | 0.06508%
15 |  |  | REVESTIMENTOS | [13 empty] | 556306.9 | 19.48% |  |  |  |  | 556306.9 | 19.48%
15.1 |  |  | REVESTIMENTOS DE PISOS | [13 empty] | 37400.53 | 1.31% |  |  |  |  | 37400.53 | 1.31%
15.1.1 |  |  | Revestimentos de pisos internos | [13 empty] | 21400.21 | 0.7494% |  |  |  |  | 21400.21 | 0.7494%
15.1.1.1 | SINAPI | 87630 | Regularização de piso em argamassa de cimento e areia, sem peneirar, traço 1:3, espessura 3 cm, preparo mecânico | m² | 26.25 | 9.93 | 0 | 36.18 | 26.25 | 9.93 | 0 | 36.18 | 47.98 | 1259.48 | 476.44 | 0 | 1735.92 | 0.06079% | 47.98 | 1259.48 | 476.44 | 0 | 1735.92 | 0.06079%
15.1.1.2 | PRÓPRIA / SINAPI / ORÇAMENTOS | 94995-96624-97097 | Piso em concreto Fck=30MPa, espessura 20 cm, com armação em tela dupla soldada Q 503 e juntas de dilatação | m² | 438.38 | 0 | 2.48 | 440.86 | 438.38 | 0 | 2.48 | 440.86 | 19 | 8329.22 | 0 | 47.12 | 8376.34 | 0.2933% | 19 | 8329.22 | 0 | 47.12 | 8376.34 | 0.2933%
15.1.1.3 | PRÓPRIA / SINAPI / SIURB | 98679-102488-102494 | Piso cimentado, espessura 1,5 cm, em argamassa de cimento e areia, sobre camada de regularização, com acabamento em pintura epóxi | m² | 73.41 | 26.23 | 0.07 | 99.71 | 73.41 | 26.23 | 0.07 | 99.71 | 47.98 | 3522.21 | 1258.52 | 3.36 | 4784.09 | 0.1675% | 47.98 | 3522.21 | 1258.52 | 3.36 | 4784.09 | 0.1675%
15.1.1.4 | SINAPI | 104162 | Piso industrial tipo granilite de alta resistência, incluso juntas de dilatação e polimento mecanizado | m² | 87.58 | 43.81 | 0.59 | 131.98 | 87.58 | 43.81 | 0.59 | 131.98 | 7 | 613.06 | 306.67 | 4.13 | 923.86 | 0.03235% | 7 | 613.06 | 306.67 | 4.13 | 923.86 | 0.03235%
15.1.1.5 | CPOS / SINAPI | 21.20.300 | Fita autoadesiva antiderrapante preta para piso, largura de 50 mm | m | 15.68 | 12.22 | 0 | 27.9 | 15.68 | 12.22 | 0 | 27.9 | 200 | 3136 | 2444 | 0 | 5580 | 0.1954% | 200 | 3136 | 2444 | 0 | 5580 | 0.1954%
15.1.2 |  |  | Revestimentos de pisos externos | [13 empty] | 16000.32 | 0.5603% |  |  |  |  | 16000.32 | 0.5603%
15.1.2.1 | PRÓPRIA / SINAPI / ORÇAMENTOS | 94995-96624-97097 | Piso em concreto Fck=30MPa, espessura 20 cm, com armação em tela dupla soldada Q503 e juntas de dilatação | m² | 11.69 | 66.55 | 2.48 | 80.72 | 11.69 | 66.55 | 2.48 | 80.72 | 12 | 140.28 | 798.6 | 29.76 | 968.64 | 0.03392% | 12 | 140.28 | 798.6 | 29.76 | 968.64 | 0.03392%
15.1.2.2 | PRÓPRIA / SINAPI | SEM CÓDIGO | Remoção de piso de concreto pré-moldado intertravado | m² | 0 | 12.22 | 0 | 12.22 | 0 | 12.22 | 0 | 12.22 | 592 | 0 | 7234.24 | 0 | 7234.24 | 0.2533% | 592 | 0 | 7234.24 | 0 | 7234.24 | 0.2533%
15.1.2.3 | PRÓPRIA / SINAPI | 101817 | Reassentamento de piso de concreto pré-moldado intertravado existente, sobre camada de pó de pedra | m² | 8.26 | 24.45 | 0.33 | 33.04 | 8.26 | 24.45 | 0.33 | 33.04 | 236 | 1949.36 | 5770.2 | 77.88 | 7797.44 | 0.273% | 236 | 1949.36 | 5770.2 | 77.88 | 7797.44 | 0.273%
15.2 |  |  | REVESTIMENTOS DE PAREDES | [13 empty] | 18652.28 | 0.6532% |  |  |  |  | 18652.28 | 0.6532%
15.2.1 | SINAPI | 87879 | Chapisco em paredes com argamassa de cimento e areia - traço 1:3, espessura 0,5cm, preparo mecânico | m² | 1.52 | 2.54 | 0 | 4.06 | 1.52 | 2.54 | 0 | 4.06 | 334.51 | 508.46 | 849.66 | 0 | 1358.12 | 0.04756% | 334.51 | 508.46 | 849.66 | 0 | 1358.12 | 0.04756%
15.2.2 | SINAPI | 87775 | Emboço com argamassa de cimento e areia - traço 1:3, espessura 2,0cm, preparo mecânico | m² | 15.89 | 35.81 | 0 | 51.7 | 15.89 | 35.81 | 0 | 51.7 | 334.51 | 5315.36 | 11978.8 | 0 | 17294.16 | 0.6056% | 334.51 | 5315.36 | 11978.8 | 0 | 17294.16 | 0.6056%
15.3 |  |  | REVESTIMENTOS DE FORROS | [13 empty] | 500254.09 | 17.52% |  |  |  |  | 500254.09 | 17.52%
15.3.1 | SINAPI | 96114 | Forro de gesso acartonado fixo com acabamento monolítico e perfis em aço galvanizado, e=12,5mm - fornecimento e instalação | m² | 50.44 | 17.17 | 0 | 67.61 | 50.44 | 17.17 | 0 | 67.61 | 335 | 16897.4 | 5751.95 | 0 | 22649.35 | 0.7931% | 335 | 16897.4 | 5751.95 | 0 | 22649.35 | 0.7931%
15.3.2 | SINAPI | 97640 | Remoção de placa de forro modular tipo VID | m² | 0 | 1.82 | 0 | 1.82 | 0 | 1.82 | 0 | 1.82 | 3313.25 | 0 | 6030.12 | 0 | 6030.12 | 0.2112% | 3313.25 | 0 | 6030.12 | 0 | 6030.12 | 0.2112%
15.3.3 | SINAPI | 97642 | Remoção de perfis metálicos para forro modular tipo VID | m² | 0 | 3.26 | 0 | 3.26 | 0 | 3.26 | 0 | 3.26 | 3313.25 | 0 | 10801.2 | 0 | 10801.2 | 0.3782% | 3313.25 | 0 | 10801.2 | 0 | 10801.2 | 0.3782%
15.3.4 | PRÓPRIA / SINAPI | SEM CÓDIGO | Reinstalação de placa de forro modular VID existente | m² | 0 | 5.97 | 0 | 5.97 | 0 | 5.97 | 0 | 5.97 | 2650.6 | 0 | 15824.08 | 0 | 15824.08 | 0.5541% | 2650.6 | 0 | 15824.08 | 0 | 15824.08 | 0.5541%
15.3.5 | PRÓPRIA / SINAPI | SEM CÓDIGO | Fornecimento e montagem de placa de forro modular tipo VID | m² | 78.65 | 5.97 | 0 | 84.62 | 78.65 | 5.97 | 0 | 84.62 | 662.65 | 52117.42 | 3956.02 | 0 | 56073.44 | 1.964% | 662.65 | 52117.42 | 3956.02 | 0 | 56073.44 | 1.964%
15.3.6 | PRÓPRIA / SINAPI | 96486 | Fornecimento e montagem de perfis metálicos para forro modular tipo VID | m² | 25.21 | 9.51 | 0 | 34.72 | 25.21 | 9.51 | 0 | 34.72 | 3313.25 | 83527.03 | 31509.01 | 0 | 115036.04 | 4.028% | 3313.25 | 83527.03 | 31509.01 | 0 | 115036.04 | 4.028%
15.3.7 | ORÇAMENTOS | SEM CÓDIGO | Isolamento de shaftcontra incêndio, entre pavimentos. | m² | 372 | 291 | 0 | 663 | 372 | 291 | 0 | 663 | 303.36 | 112849.92 | 88277.76 | 0 | 201127.68 | 7.043% | 303.36 | 112849.92 | 88277.76 | 0 | 201127.68 | 7.043%
15.3.8 | ORÇAMENTOS | SEM CÓDIGO | Anel intumescente contra incêndio para tubulação de PVC DN 50 | un | 161.85 | 99.02 | 0 | 260.87 | 161.85 | 99.02 | 0 | 260.87 | 64 | 10358.4 | 6337.28 | 0 | 16695.68 | 0.5846% | 64 | 10358.4 | 6337.28 | 0 | 16695.68 | 0.5846%
15.3.9 | ORÇAMENTOS | SEM CÓDIGO | Anel intumescente contra incêndio para tubulação de PVC DN 60 | un | 174.03 | 106.06 | 0 | 280.09 | 174.03 | 106.06 | 0 | 280.09 | 12 | 2088.36 | 1272.72 | 0 | 3361.08 | 0.1177% | 12 | 2088.36 | 1272.72 | 0 | 3361.08 | 0.1177%
15.3.10 | ORÇAMENTOS | SEM CÓDIGO | Anel intumescente contra incêndio para tubulação de PVC DN 75 | un | 174.03 | 113.46 | 0 | 287.49 | 174.03 | 113.46 | 0 | 287.49 | 23 | 4002.69 | 2609.58 | 0 | 6612.27 | 0.2315% | 23 | 4002.69 | 2609.58 | 0 | 6612.27 | 0.2315%
15.3.11 | ORÇAMENTOS | SEM CÓDIGO | Anel intumescente contra incêndio para tubulação de PVC DN 100 | un | 190.57 | 127.04 | 0 | 317.61 | 190.57 | 127.04 | 0 | 317.61 | 43 | 8194.51 | 5462.72 | 0 | 13657.23 | 0.4782% | 43 | 8194.51 | 5462.72 | 0 | 13657.23 | 0.4782%
15.3.12 | ORÇAMENTOS | SEM CÓDIGO | Anel intumescente contra incêndio para tubulação de PVC DN 250 | un | 336 | 283.76 | 0 | 619.76 | 336 | 283.76 | 0 | 619.76 | 43 | 14448 | 12201.68 | 0 | 26649.68 | 0.9332% | 43 | 14448 | 12201.68 | 0 | 26649.68 | 0.9332%
15.3.13 | ORÇAMENTOS | SEM CÓDIGO | Anel intumescente contra incêndio para tubulação de PVC DN 300 | un | 396 | 321.03 | 0 | 717.03 | 396 | 321.03 | 0 | 717.03 | 8 | 3168 | 2568.24 | 0 | 5736.24 | 0.2009% | 8 | 3168 | 2568.24 | 0 | 5736.24 | 0.2009%
16 |  |  | VIDROS | [13 empty] | 4391.85 | 0.1538% |  |  |  |  | 4391.85 | 0.1538%
16.1 | SINAPI | 102183 | Porta dupla de vidro temperado, espessura de 10 mm, equipada com sistema de dobradiças e barra anti-pânico, inclusive acessórios, dimensões 190 x 210 cm | un | 4193.86 | 197.99 | 0 | 4391.85 | 4193.86 | 197.99 | 0 | 4391.85 | 1 | 4193.86 | 197.99 | 0 | 4391.85 | 0.1538% | 1 | 4193.86 | 197.99 | 0 | 4391.85 | 0.1538%
17 |  |  | PINTURAS | [13 empty] | 265558.59 | 9.299% |  |  |  |  | 265558.59 | 9.299%
17.1 | SINAPI | 88497 | Emassamento com massa corrida para ambientes internos | m² | 6.02 | 12.96 | 0 | 18.98 | 6.02 | 12.96 | 0 | 18.98 | 1330.95 | 8012.32 | 17249.11 | 0 | 25261.43 | 0.8846% | 1330.95 | 8012.32 | 17249.11 | 0 | 25261.43 | 0.8846%
17.2 | SINAPI | 88484 | Fundo preparador para pintura em gesso | m² | 1.75 | 2.12 | 0 | 3.87 | 1.75 | 2.12 | 0 | 3.87 | 1255.15 | 2196.51 | 2660.92 | 0 | 4857.43 | 0.1701% | 1255.15 | 2196.51 | 2660.92 | 0 | 4857.43 | 0.1701%
17.3 | SINAPI | 88489 | Pintura látex acrílica em areas internas e externas | m² | 9.56 | 7.78 | 0 | 17.34 | 9.56 | 7.78 | 0 | 17.34 | 2785.15 | 26626.03 | 21668.47 | 0 | 48294.5 | 1.691% | 2785.15 | 26626.03 | 21668.47 | 0 | 48294.5 | 1.691%
17.4 | SINAPI | 100722 | Pintura fundo oxido de ferro / zarcão, para elementos de aço | m² | 7.3 | 22.12 | 0 | 29.42 | 7.3 | 22.12 | 0 | 29.42 | 278.99 | 2036.63 | 6171.26 | 0 | 8207.89 | 0.2874% | 278.99 | 2036.63 | 6171.26 | 0 | 8207.89 | 0.2874%
17.5 | SINAPI / CPOS | 100722 | Pintura fundo primer para galvanizados | m² | 11.69 | 22.12 | 0 | 33.81 | 11.69 | 22.12 | 0 | 33.81 | 342.02 | 3998.21 | 7565.48 | 0 | 11563.69 | 0.4049% | 342.02 | 3998.21 | 7565.48 | 0 | 11563.69 | 0.4049%
17.6 | SINAPI | 88416 | Pintura texturizada sobre paredes externas | m² | 13.41 | 5.84 | 0 | 19.25 | 13.41 | 5.84 | 0 | 19.25 | 122.85 | 1647.42 | 717.44 | 0 | 2364.86 | 0.08281% | 122.85 | 1647.42 | 717.44 | 0 | 2364.86 | 0.08281%
17.7 | SINAPI | 100746 | Pintura em esmalte sintético brilhante sobre tubulação metálica | m² | 4.1 | 22.12 | 0 | 26.22 | 4.1 | 22.12 | 0 | 26.22 | 609.68 | 2499.69 | 13486.12 | 0 | 15985.81 | 0.5598% | 609.68 | 2499.69 | 13486.12 | 0 | 15985.81 | 0.5598%
17.8 | SINAPI | 100746 | Pintura em esmalte sintético sobre superfície metálica | m² | 5.42 | 22.12 | 0 | 27.54 | 5.42 | 22.12 | 0 | 27.54 | 134.8 | 730.62 | 2981.78 | 0 | 3712.4 | 0.13% | 134.8 | 730.62 | 2981.78 | 0 | 3712.4 | 0.13%
17.9 | ORÇAMENTOS | SEM CÓDIGO | Resina retardante sobre carpete de piso para proteção passiva contra incêndio, com adequação para as classificações II-A, III-A ou IV-A. | m² | 35.15 | 23.43 | 0 | 58.58 | 35.15 | 23.43 | 0 | 58.58 | 481 | 16907.15 | 11269.83 | 0 | 28176.98 | 0.9867% | 481 | 16907.15 | 11269.83 | 0 | 28176.98 | 0.9867%
17.10 | FDE / SINAPI | 15.02.040 - 15.02.041 | Resina retardante sobre assoalho de madeira para proteção passiva contra incêndio, com adequação para as classificações II-A, III-A ou IV-A. | m² | 35.58 | 27.27 | 0 | 62.85 | 35.58 | 27.27 | 0 | 62.85 | 105.36 | 3748.71 | 2873.17 | 0 | 6621.88 | 0.2319% | 105.36 | 3748.71 | 2873.17 | 0 | 6621.88 | 0.2319%
17.11 | ORÇAMENTOS | SEM CÓDIGO | Resina retardante sobre forro para proteção passiva contra incêndio,com adequação para a classificação: II-A. | m² | 48.03 | 32.02 | 0 | 80.05 | 48.03 | 32.02 | 0 | 80.05 | 393.96 | 18921.9 | 12614.6 | 0 | 31536.5 | 1.104% | 393.96 | 18921.9 | 12614.6 | 0 | 31536.5 | 1.104%
17.12 | ORÇAMENTOS | SEM CÓDIGO | Adequação de forro contendo proteção passiva contra incêndio,com adequação para a classificação: II-A. | m² | 44.83 | 29.89 | 0 | 74.72 | 44.83 | 29.89 | 0 | 74.72 | 114.7 | 5142 | 3428.38 | 0 | 8570.38 | 0.3001% | 114.7 | 5142 | 3428.38 | 0 | 8570.38 | 0.3001%
17.13 | ORÇAMENTOS | SEM CÓDIGO | Resina retardante sobre forração tipo carpete em paredes para proteção passiva contra incêndio, com adequação para a classificação II-A. | m² | 25.03 | 16.68 | 0 | 41.71 | 25.03 | 16.68 | 0 | 41.71 | 288 | 7208.64 | 4803.84 | 0 | 12012.48 | 0.4206% | 288 | 7208.64 | 4803.84 | 0 | 12012.48 | 0.4206%
17.14 | FDE / SINAPI | 15.02.040 - 15.02.041 | Resina retardante sobre portas de madeira para proteção passiva contra incêndio, com adequação para a classificação II-A. | m² | 35.58 | 27.27 | 0 | 62.85 | 35.58 | 27.27 | 0 | 62.85 | 33.6 | 1195.49 | 916.27 | 0 | 2111.76 | 0.07395% | 33.6 | 1195.49 | 916.27 | 0 | 2111.76 | 0.07395%
17.15 | FDE / SINAPI | 15.02.040 - 15.02.041 | Resina retardante sobre ripamento de madeira em paredes, com adequação para a classificação II-A. | m² | 35.58 | 27.27 | 0 | 62.85 | 35.58 | 27.27 | 0 | 62.85 | 437.76 | 15575.5 | 11937.72 | 0 | 27513.22 | 0.9634% | 437.76 | 15575.5 | 11937.72 | 0 | 27513.22 | 0.9634%
17.16 | ORÇAMENTOS | SEM CÓDIGO | Resina retardante sobre estofado de poltrona, com adequação para as classificações II-A, III-A ou IV-A. | m² | 12.12 | 8.08 | 0 | 20.2 | 12.12 | 8.08 | 0 | 20.2 | 316.35 | 3834.16 | 2556.11 | 0 | 6390.27 | 0.2238% | 316.35 | 3834.16 | 2556.11 | 0 | 6390.27 | 0.2238%
17.17 | FDE / SINAPI | 15.02.040 - 15.02.041 | Resina retardante sobre estrutura de madeira de poltrona, com adequação para as classificações II-A, III-A ou IV-A. | m² | 35.58 | 27.27 | 0 | 62.85 | 35.58 | 27.27 | 0 | 62.85 | 356.04 | 12667.9 | 9709.21 | 0 | 22377.11 | 0.7836% | 356.04 | 12667.9 | 9709.21 | 0 | 22377.11 | 0.7836%
18 |  |  | SERVIÇOS COMPLEMENTARES | [13 empty] | 77707.19 | 2.721% |  |  |  |  | 77707.19 | 2.721%
18.1 | PRÓPRIA / SINAPI | 9537 | Limpeza da obra | m² | 0.87 | 3.42 | 0.02 | 4.31 | 0.87 | 3.42 | 0.02 | 4.31 | 301.06 | 261.92 | 1029.63 | 6.02 | 1297.57 | 0.04544% | 301.06 | 261.92 | 1029.63 | 6.02 | 1297.57 | 0.04544%
18.2 | PRÓPRIA / SINAPI | SEM CÓDIGO | Limpeza do reservatório enterrado | m³ | 0 | 19.56 | 15 | 34.56 | 0 | 19.56 | 15 | 34.56 | 224.96 | 0 | 4400.22 | 3374.4 | 7774.62 | 0.2722% | 224.96 | 0 | 4400.22 | 3374.4 | 7774.62 | 0.2722%
18.3 | ORÇAMENTOS | SEM CÓDIGO | Ponto de ancoragem de segurança em aço inoxidável, capacidade de carga 1500 Kgf omnidirecional, conforme NR-18, NR-35, NBR 15.475, NBR 15.595 e NBR 16.325, incluindo projeto, testes de arranque e tração, laudo e ART do responsável técnico | un | 74 | 111 | 0 | 185 | 74 | 111 | 0 | 185 | 371 | 27454 | 41181 | 0 | 68635 | 2.403% | 371 | 27454 | 41181 | 0 | 68635 | 2.403%
19 |  |  | PAISAGISMO E URBANIZAÇÃO | [13 empty] | 38568.41 | 1.351% |  |  |  |  | 38568.41 | 1.351%
19.1 |  |  | MOBILIÁRIO E ACESSÓRIOS | [13 empty] | 38568.41 | 1.351% |  |  |  |  | 38568.41 | 1.351%
19.1.1 | PRÓPRIA / SINAPI | 99837 | Guarda-corpo metálico em tubo de aço galvanizado, fixação através de chumbamento no piso, altura de 1,20 m, fechamento com vãos máximos inferiores a 14 cm | m | 313.8 | 268.59 | 0 | 582.39 | 313.8 | 268.59 | 0 | 582.39 | 62.4 | 19581.12 | 16760.02 | 0 | 36341.14 | 1.273% | 62.4 | 19581.12 | 16760.02 | 0 | 36341.14 | 1.273%
19.1.2 | PRÓPRIA / SINAPI / ORSE | SEM CÓDIGO | Escada tipo "marinheiro" em tubo de aço inoxidável, largura de 60 cm e degraus de 25 cm | m | 560.63 | 33.72 | 0 | 594.35 | 560.63 | 33.72 | 0 | 594.35 | 2.8 | 1569.76 | 94.42 | 0 | 1664.18 | 0.05828% | 2.8 | 1569.76 | 94.42 | 0 | 1664.18 | 0.05828%
19.1.3 | ORSE / SINAPI | S09039 | Alçapão de alumínio, com acessórios | un | 478.63 | 84.46 | 0 | 563.09 | 478.63 | 84.46 | 0 | 563.09 | 1 | 478.63 | 84.46 | 0 | 563.09 | 0.01972% | 1 | 478.63 | 84.46 | 0 | 563.09 | 0.01972%
20 |  |  | EQUIPAMENTOS | [13 empty] | 43826.92 | 1.535% |  |  |  |  | 43826.92 | 1.535%
20.1 |  |  | EQUIPAMENTOS DIVERSOS | [13 empty] | 43826.92 | 1.535% |  |  |  |  | 43826.92 | 1.535%
20.1.1 | SINAPI | 97064 | Locação de andaime metálico tubular tipo torre | m/mês | 24.5 | 19.88 | 0 | 44.38 | 24.5 | 19.88 | 0 | 44.38 | 94 | 2303 | 1868.72 | 0 | 4171.72 | 0.1461% | 94 | 2303 | 1868.72 | 0 | 4171.72 | 0.1461%
20.1.2 | CPOS | 02.06.040 | Locação de plataforma elevatória articulada | mês | 0 | 0 | 19827.6 | 19827.6 | 0 | 0 | 19827.6 | 19827.6 | 2 | 0 | 0 | 39655.2 | 39655.2 | 1.389% | 2 | 0 | 0 | 39655.2 | 39655.2 | 1.389%
21 |  |  | ADMINISTRAÇÃO | [13 empty] | 167476.56 | 5.865% |  |  |  |  | 167476.56 | 5.865%
21.1 |  |  | ADMINISTRAÇÃO LOCAL | [13 empty] | 167476.56 | 5.865% |  |  |  |  | 167476.56 | 5.865%
21.1.1 | PRÓPRIA / SINAPI | SEM CÓDIGO | Administração local da obra - sobre os itens 1 a 20 | % | 0 | 0 | 0 | 6.23% | 0 | 0 | 0 | 6.23% | 0 | 0 | 0 | 0 | 167476.5583 | 5.865% | 0 | 0 | 0 | 0 | 167476.5583 | 5.865%
SUBTOTAL 1 - itens 1 a 19 (SEM BDI) | [12 empty] | 2644400.34 |  |  |  |  | 93% | 2644400.34 |  |  |  |  | 93%
BDI | [11 empty] | 28.19% | 745456.46 | [5 empty] | 745456.46
SUBTOTAL 1 - itens 1 a 19 (COM BDI) | [12 empty] | 3389856.8 | [5 empty] | 3389856.8
SUBTOTAL 2 - item 20 (SEM BDI) | [12 empty] | 43826.92 |  |  |  |  | 1% | 43826.92 |  |  |  |  | 1%
BDI | [11 empty] | 23.47% | 10286.18 | [5 empty] | 10286.18
SUBTOTAL 2 - item 20 (COM BDI) | [12 empty] | 54113.1 | [5 empty] | 54113.1
SUBTOTAL 3 - item 21 (SEM BDI) | [12 empty] | 167476.56 |  |  |  |  | 6% | 167476.56 |  |  |  |  | 6%
BDI | [11 empty] | 28.19% | 47211.64 | [5 empty] | 47211.64
SUBTOTAL 3 - item 21 (COM BDI) | [12 empty] | 214688.2 | [5 empty] | 214688.2
TOTAL - itens 1 a 21 (SEM BDI) | [12 empty] | 2855703.82 |  |  |  |  | 100% | 2855703.82 |  |  |  |  | 100%
TOTAL BDI | [12 empty] | 802954.28 | [5 empty] | 802954.28
TOTAL GERAL (COM BDI) | [12 empty] | 3658658.1 | [5 empty] | 3658658.1
[13 empty] | MAT | MDO | EQUIP | TOTAL
0
[13 empty] | #DIV/0! | #DIV/0! | #DIV/0! | #DIV/0!
3658658.1
Note on E270: Alessandro Alves: Modificado o traço de 1:3 para 1:2:8 e espesura de 2 para 2,5cm

## Cronograma
MINISTÉRIO DA EDUCAÇÃO
FUNDAÇÃO UNIVERSIDADE FEDERAL DO ABC
SUPERINTENDÊNCIA DE OBRAS
ANEXO IV - MODELO DE CRONOGRAMA FÍSICO FINANCEIRO
[11 empty] | DATA BASE: | MAIO 2023 - DESONERADO | [14 empty] | Processo nº 23006.011170/2023-60
ITEM | DESCRIÇÃO DOS SERVIÇOS | Custo Total (R$) | OCULTAR | CRONOGRAMA (EM MESES)
|  |  |  | 1 |  | 2 |  | 3 |  | 4 |  | 5 |  | 6 |  | 7 |  | 8 |  | 9 |  | 10 |  | 11 |  | 12
|  |  |  | Valor R$ | % | Valor R$ | % | Valor R$ | % | Valor R$ | % | Valor R$ | % | Valor R$ | % | Valor R$ | % | Valor R$ | % | Valor R$ | % | Valor R$ | % | Valor R$ | % | Valor R$ | %
|  |  |  | 17890.68 | 0.0049634 | 17890.6835 | 0.0049634 | 17890.6835 | 0.0049634 | 17890.6835 | 0.0049634 | 17890.6835 | 0.0049634 | 17890.6835 | 0.0049634 | 17890.6835 | 0.0049634 | 17890.6835 | 0.0049634 | 17890.6835 | 0.0049634 | 17890.6835 | 0.0049634 | 17890.6835 | 0.0049634 | 17890.6835 | 0.0049634
1 | PROJETOS | 77399.35 | 0% | 0 | 0% | 0 | 0% | 0 | 0% | 0 | 0% | 0 | 0% | 0 | 0% | 0 | 0% | 0 | 0% | 0 | 0% | 0 | 0% | 0 | 0% | 0 | 0% |  |  | 0%
[28 empty] | 0 | 77399.35
|  | 77399.35 | 0% | 0 |  | 0 |  | 0 |  | 0 |  | 0 |  | 0 |  | 0 |  | 0 |  | 0 |  | 0 |  | 0 |  | 0 |  |  |  | 0%
[28 empty] | 0 | 77399.35
2 | SERVIÇOS PRELIMINARES / TÉCNICOS | 64369.67 | 0% | 0 | 0% | 0 | 0% | 0 | 0% | 0 | 0% | 0 | 0% | 0 | 0% | 0 | 0% | 0 | 0% | 0 | 0% | 0 | 0% | 0 | 0% | 0 | 0% |  |  | 0%
2.1 | CANTEIRO DE OBRAS | 22299 | 0% | 0 |  | 0 |  | 0 |  | 0 |  | 0 |  | 0 |  | 0 |  | 0 |  | 0 |  | 0 |  | 0 |  | 0 |  |  |  | 0%
[13 empty] | 0% | [14 empty] | 0 | 22299
2.2 | DEMOLIÇÃO | 26177.38 | 0% | 0 |  | 0 |  | 0 |  | 0 |  | 0 |  | 0 |  | 0 |  | 0 |  | 0 | 0% | 0 | 0% | 0 | 0% | 0 |  |  |  | 0%
[28 empty] | 0 | 26177.38
2.3 | ISOLAMENTO DE ÁREA | 9642.24 | 0% | 0 | 0% | 0 |  | 0 |  | 0 |  | 0 |  | 0 | 0% | 0 | 0% | 0 | 0% | 0 | 0% | 0 | 0% | 0 | 0% | 0 | 0% |  |  | 0%
[28 empty] | 0 | 9642.24
2.4 | REMOÇÃO DE INSTALAÇÕES EXISTENTES | 6251.05 | 0% | 0 | 0% | 0 |  | 0 |  | 0 |  | 0 |  | 0 |  | 0 |  | 0 |  | 0 |  | 0 |  | 0 | 0% | 0 | 0% |  |  | 0%
[28 empty] | 0 | 6251.05
3 | MOVIMENTO DE TERRA | 58516.28 | 0% | 0 | 0% | 0 | 0% | 0 | 0% | 0 | 0% | 0 | 0% | 0 | 0% | 0 | 0% | 0 | 0% | 0 | 0% | 0 | 0% | 0 | 0% | 0 | 0% |  |  | 0%
3.1 | ESCAVAÇÃO, CARGA, TRANSPORTE E DISPOSIÇÃO FINAL | 51280.88 | 0% | 0 | 0% | 0 | 0% | 0 |  | 0 |  | 0 |  | 0 | 0% | 0 | 0% | 0 | 0% | 0 | 0% | 0 | 0% | 0 |  | 0 |  |  |  | 0%
[28 empty] | 0 | 51280.88
3.2 | SERVIÇOS COMPLEMENTARES | 7235.4 | 0% | 0 | 0% | 0 | 0% | 0 |  | 0 |  | 0 |  | 0 | 0% | 0 | 0% | 0 |  | 0 | 0% | 0 |  | 0 | 0% | 0 |  |  |  | 0%
[28 empty] | 0 | 7235.4
4 | INFRA-ESTRUTURA / FUNDAÇÕES SIMPLES | 0 | 0% | 0 | 0% | 0 | 0% | 0 | 0% | 0 | 0% | 0 | 0% | 0 | 0% | 0 | 0% | 0 | 0% | 0 | 0% | 0 | 0% | 0 | 0% | 0 | 0% |  |  | 0%
[28 empty] | 0 | 0
5 | FUNDAÇÕES ESPECIAIS | 0 | 0% | 0 | 0% | 0 | 0% | 0 | 0% | 0 | 0% | 0 | 0% | 0 | 0% | 0 | 0% | 0 | 0% | 0 | 0% | 0 | 0% | 0 | 0% | 0 | 0% |  |  | 0%
6 | SUPERESTRUTURA | 343571.29 | 0% | 0 | 0% | 0 | 0% | 0 | 0% | 0 | 0% | 0 | 0% | 0 | 0% | 0 | 0% | 0 | 0% | 0 | 0% | 0 | 0% | 0 | 0% | 0 | 0% |  |  | 0%
6.1 | ESTRUTURA DE CONCRETO ARMADO MOLDADO "IN LOCO" | 34512.16 | 0% | 0 |  | 0 |  | 0 |  | 0 |  | 0 |  | 0 |  | 0 |  | 0 |  | 0 |  | 0 |  | 0 |  | 0 |  |  |  | 0%
[28 empty] | 0 | 34512.16
6.2 | ESTRUTURA DE CONCRETO ARMADO PRÉ-MOLDADO | 245724.6 | 0% | 0 |  | 0 |  | 0 |  | 0 |  | 0 |  | 0 |  | 0 |  | 0 |  | 0 |  | 0 |  | 0 |  | 0 |  |  |  | 0%
[28 empty] | 0 | 245724.6
6.3 | ESTRUTURA METÁLICA | 63334.53 | 0% | 0 | 0% | 0 | 0% | 0 |  | 0 |  | 0 |  | 0 |  | 0 |  | 0 |  | 0 |  | 0 |  | 0 |  | 0 |  |  |  | 0%
[28 empty] | 0 | 63334.53
7 | ALVENARIA / FECHAMENTO / VEDAÇÃO / DIVISÓRIA | 20888.98 | 0% | 0 | 0% | 0 | 0% | 0 | 0% | 0 | 0% | 0 | 0% | 0 | 0% | 0 | 0% | 0 | 0% | 0 | 0% | 0 | 0% | 0 | 0% | 0 | 0% |  |  | 0%
7.1 | ALVENARIA ESTRUTURAL / DE VEDAÇÃO | 16334.98 | 0% | 0 | 0% | 0 | 0% | 0 |  | 0 |  | 0 |  | 0 |  | 0 |  | 0 |  | 0 |  | 0 |  | 0 |  | 0 |  |  |  | 0%
[28 empty] | 0 | 16334.98
7.2 | FECHAMENTO INTERNO - PLACAS PRÉ-FABRICADAS | 4554 | 0% | 0 | 0% | 0 | 0% | 0 |  | 0 |  | 0 |  | 0 |  | 0 |  | 0 |  | 0 |  | 0 |  | 0 |  | 0 |  |  |  | 0%
[28 empty] | 0 | 4554
8 | ESQUADRIAS | 105303.23 | 0% | 0 | 0% | 0 | 0% | 0 | 0% | 0 | 0% | 0 | 0% | 0 | 0% | 0 | 0% | 0 | 0% | 0 | 0% | 0 | 0% | 0 | 0% | 0 | 0% |  |  | 0%
8.1 | ESQUADRIAS DE FERRO | 104945.16 | 0% | 0 |  | 0 |  | 0 | 0% | 0 | 0% | 0 |  | 0 |  | 0 |  | 0 |  | 0 |  | 0 |  | 0 |  | 0 |  |  |  | 0%
[28 empty] | 0 | 104945.16
8.2 | SERVIÇOS DIVERSOS | 358.07 | 0% | 0 | 0% | 0 |  | 0 | 0% | 0 | 0% | 0 |  | 0 |  | 0 |  | 0 |  | 0 |  | 0 |  | 0 |  | 0 |  |  |  | 0%
[28 empty] | 0 | 358.07
9 | COBERTURA | 1984.99 | 0% | 0 | 0% | 0 | 0% | 0 | 0% | 0 | 0% | 0 | 0% | 0 | 0% | 0 | 0% | 0 | 0% | 0 | 0% | 0 | 0% | 0 | 0% | 0 | 0% |  |  | 0%
|  | 1984.99 | 0% | 0 |  | 0 | 0% | 0 | 0% | 0 |  | 0 | 0% | 0 |  | 0 |  | 0 |  | 0 |  |  |  | 0 |  | 0 |  |  |  | 0%
[28 empty] | 0 | 1984.99
10 | INSTALAÇÕES ELÉTRICAS | 687852.59 | 0% | 0 | 0% | 0 | 0% | 0 | 0% | 0 | 0% | 0 | 0% | 0 | 0% | 0 | 0% | 0 | 0% | 0 | 0% | 0 | 0% | 0 | 0% | 0 | 0% |  |  | 0%
0
10.1 | FIOS E CABOS | 119870.53 | 0% | 0 |  | 0 | 0% | 0 | 0% | 0 |  | 0 |  | 0 |  | 0 |  | 0 |  | 0 |  | 0 |  | 0 |  | 0 |  |  |  | 0%
[28 empty] | 0 | 119870.53
10.2 | ELETRODUTOS E ACESSÓRIOS | 333923.44 | 0% | 0 | 0% | 0 |  | 0 |  | 0 |  | 0 |  | 0 |  | 0 |  | 0 |  | 0 |  | 0 |  | 0 |  | 0 |  |  |  | 0%
[28 empty] | 0 | 333923.44
10.3 | CAIXAS | 75715.8 | 0% | 0 |  | 0 |  | 0 |  | 0 |  | 0 |  | 0 |  | 0 |  | 0 |  | 0 |  | 0 |  | 0 |  | 0 |  |  |  | 0%
[28 empty] | 0 | 75715.8
10.4 | CANALETAS METÁLICAS, INTERRUPTORES E TOMADAS | 86.06 | 0% | 0 | 0% | 0 |  | 0 |  | 0 |  | 0 | 0% | 0 |  | 0 |  | 0 |  | 0 |  | 0 |  | 0 |  | 0 |  |  |  | 0%
[28 empty] | 0 | 86.06
10.5 | LUMINÁRIAS | 27184.45 | 0% | 0 | 0% | 0 |  | 0 |  | 0 |  | 0 |  | 0 |  | 0 |  | 0 |  | 0 |  | 0 |  | 0 |  | 0 |  |  |  | 0%
[28 empty] | 0 | 27184.45
10.6 | ALARME DE INCÊNDIO | 92174.63 | 0% | 0 | 0% | 0 |  | 0 | 0% | 0 |  | 0 |  | 0 |  | 0 |  | 0 |  | 0 |  | 0 |  | 0 |  | 0 |  |  |  | 0%
[28 empty] | 0 | 92174.63
10.7 | QUADROS E PAINÉIS | 37576.9 | 0% | 0 |  | 0 |  | 0 |  | 0 |  | 0 |  | 0 |  | 0 |  | 0 |  | 0 |  | 0 |  | 0 |  | 0 |  |  |  | 0%
[28 empty] | 0 | 37576.9
10.8 | SERVIÇOS DIVERSOS | 1320.78 | 0% | 0 |  | 0 |  | 0 |  | 0 |  | 0 |  | 0 |  | 0 |  | 0 |  | 0 |  | 0 |  | 0 |  | 0 |  |  |  | 0%
[28 empty] | 0 | 1320.78
12 | INSTALAÇÕES HIDRÁULICAS E SANITÁRIAS | 76479.97 | 0% | 0 | 0% | 0 | 0% | 0 | 0% | 0 | 0% | 0 | 0% | 0 | 0% | 0 | 0% | 0 | 0% | 0 | 0% | 0 | 0% | 0 | 0% | 0 | 0% |  |  | 0%
0
12.1 | ÁGUA DE REUSO | 4751.3 | 0% | 0 |  | 0 |  | 0 |  | 0 |  | 0 |  | 0 |  | 0 |  | 0 |  | 0 |  | 0 |  | 0 |  | 0 |  |  |  | 0%
[28 empty] | 0 | 4751.3
12.2 | ÁGUAS PLUVIAIS | 1847.22 | 0% | 0 | 0% | 0 | 0% | 0 | 0% | 0 |  | 0 |  | 0 |  | 0 |  | 0 |  | 0 |  | 0 |  | 0 |  | 0 |  |  |  | 0%
[28 empty] | 0 | 1847.22
12.3 | BOMBAS E ACESSÓRIOS | 68138.81 | 0% | 0 |  | 0 |  | 0 |  | 0 |  | 0 |  | 0 |  | 0 |  | 0 |  | 0 |  | 0 |  | 0 |  | 0 |  |  |  | 0%
[28 empty] | 0 | 68138.81
12.4 | SERVIÇOS DIVERSOS | 1742.64 | 0% | 0 |  | 0 |  | 0 |  | 0 |  | 0 |  | 0 |  | 0 |  | 0 |  | 0 |  | 0 |  | 0 |  | 0 |  |  |  | 0%
[28 empty] | 0 | 1742.64
13 | IMPERMEABILIZAÇÃO, ISOLAÇÃO TÉRMICA E ACÚSTICA | 15234.18 | 0% | 0 | 0% | 0 | 0% | 0 | 0% | 0 | 0% | 0 | 0% | 0 | 0% | 0 | 0% | 0 | 0% | 0 | 0% | 0 | 0% | 0 | 0% | 0 | 0% |  |  | 0%
0
13.1 | IMPERMEABILIZAÇÃO | 15234.18 | 0% | 0 |  | 0 |  | 0 |  | 0 |  | 0 |  | 0 |  | 0 |  | 0 |  | 0 |  | 0 |  | 0 |  | 0 |  |  |  | 0%
[28 empty] | 0 | 15234.18
14 | INSTALAÇÕES DE COMBATE A INCÊNDIO | 250266.87 | 0% | 0 | 0% | 0 | 0% | 0 | 0% | 0 | 0% | 0 | 0% | 0 | 0% | 0 | 0% | 0 | 0% | 0 | 0% | 0 | 0% | 0 | 0% | 0 | 0% |  |  | 0%
0
14.1 | REDE DE HIDRANTES | 243979.95 | 0% | 0 |  | 0 |  | 0 |  | 0 |  | 0 |  | 0 |  | 0 |  | 0 |  | 0 |  | 0 |  | 0 |  | 0 |  |  |  | 0%
[28 empty] | 0 | 243979.95
14.2 | SINALIZAÇÃO | 6286.92 | 0% | 0 |  | 0 |  | 0 |  | 0 |  | 0 |  | 0 |  | 0 |  | 0 |  | 0 |  | 0 |  | 0 |  | 0 |  |  |  | 0%
[28 empty] | 0 | 6286.92
15 | REVESTIMENTOS | 556306.9 | 0% | 0 | 0% | 0 | 0% | 0 | 0% | 0 | 0% | 0 | 0% | 0 | 0% | 0 | 0% | 0 | 0% | 0 | 0% | 0 | 0% | 0 | 0% | 0 | 0% |  |  | 0%
0
15.1 | REVESTIMENTOS DE PISOS | 37400.53 | 0% | 0 |  | 0 |  | 0 |  | 0 |  | 0 |  | 0 |  | 0 |  | 0 |  | 0 |  | 0 |  | 0 |  | 0 |  |  |  | 0%
[28 empty] | 0 | 37400.53
15.2 | REVESTIMENTOS DE PAREDES | 18652.28 | 0% | 0 |  | 0 |  | 0 |  | 0 |  | 0 |  | 0 |  | 0 |  | 0 |  | 0 |  | 0 |  | 0 |  | 0 |  |  |  | 0%
[28 empty] | 0 | 18652.28
15.3 | REVESTIMENTOS DE FORROS | 500254.09 | 0% | 0 |  | 0 |  | 0 |  | 0 |  | 0 |  | 0 |  | 0 |  | 0 |  | 0 |  | 0 |  | 0 |  | 0 |  |  |  | 0%
[28 empty] | 0 | 500254.09
16 | VIDROS | 4391.85 | 0% | 0 | 0% | 0 | 0% | 0 | 0% | 0 | 0% | 0 | 0% | 0 | 0% | 0 | 0% | 0 | 0% | 0 | 0% | 0 | 0% | 0 | 0% | 0 | 0% |  |  | 0%
0
|  | 4391.85 | 0% | 0 |  | 0 |  | 0 |  | 0 |  | 0 |  | 0 |  | 0 |  | 0 |  | 0 |  | 0 |  | 0 |  | 0 |  |  |  | 0%
[28 empty] | 0 | 4391.85
17 | PINTURAS | 265558.59 | 0% | 0 | 0% | 0 | 0% | 0 | 0% | 0 | 0% | 0 | 0% | 0 | 0% | 0 | 0% | 0 | 0% | 0 | 0% | 0 | 0% | 0 | 0% | 0 | 0% |  |  | 0%
0
|  | 265558.59 | 0% | 0 |  | 0 |  | 0 |  | 0 |  | 0 |  | 0 |  | 0 |  | 0 |  | 0 |  | 0 |  | 0 |  | 0 |  |  |  | 0%
[28 empty] | 0 | 265558.59
18 | SERVIÇOS COMPLEMENTARES | 77707.19 | 0% | 0 | 0% | 0 | 0% | 0 | 0% | 0 | 0% | 0 | 0% | 0 | 0% | 0 | 0% | 0 | 0% | 0 | 0% | 0 | 0% | 0 | 0% | 0 | 0% |  |  | 0%
0
|  | 77707.19 | 0% | 0 |  | 0 |  | 0 |  | 0 |  | 0 |  | 0 |  | 0 |  | 0 |  | 0 |  | 0 |  | 0 |  | 0 |  |  |  | 0%
[28 empty] | 0 | 77707.19
19 | PAISAGISMO E URBANIZAÇÃO | 38568.41 | 0% | 0 | 0% | 0 | 0% | 0 | 0% | 0 | 0% | 0 | 0% | 0 | 0% | 0 | 0% | 0 | 0% | 0 | 0% | 0 | 0% | 0 | 0% | 0 | 0% |  |  | 0%
0
19.1 | MOBILIÁRIO E ACESSÓRIOS | 38568.41 | 0% | 0 |  | 0 |  | 0 |  | 0 |  | 0 |  | 0 |  | 0 |  | 0 |  | 0 |  | 0 |  | 0 |  | 0 |  |  |  | 0%
[28 empty] | 0 | 38568.41
20 | EQUIPAMENTOS | 43826.92 | 0% | 0 | 0% | 0 | 0% | 0 | 0% | 0 | 0% | 0 | 0% | 0 | 0% | 0 | 0% | 0 | 0% | 0 | 0% | 0 | 0% | 0 | 0% | 0 | 0% |  |  | 0%
0
20.1 | EQUIPAMENTOS DIVERSOS | 43826.92 | 0% | 0 |  | 0 |  | 0 |  | 0 |  | 0 |  | 0 |  | 0 |  | 0 |  | 0 |  | 0 |  | 0 |  | 0 |  |  |  | 0%
[28 empty] | 0 | 43826.92
21 | ADMINISTRAÇÃO | 167476.56 | 16747756% | 13956.38 | 8.333% | 13956.38 | 8.333% | 13956.38 | 8.333% | 13956.38 | 8.333% | 13956.38 | 8.333% | 13956.38 | 8.333% | 13956.38 | 8.333% | 13956.38 | 8.333% | 13956.38 | 8.333% | 13956.38 | 8.333% | 13956.38 | 8.333% | 13956.38 | 8.333% |  |  | 100%
0
21.1 | ADMINISTRAÇÃO LOCAL | 167476.56 | 16747756% | 13956.38 | 8.333% | 13956.38 | 8.333% | 13956.38 | 8.333% | 13956.38 | 8.333% | 13956.38 | 8.333% | 13956.38 | 8.333% | 13956.38 | 8.333% | 13956.38 | 8.333% | 13956.38 | 8.333% | 13956.38 | 8.333% | 13956.38 | 8.333% | 13956.38 | 8.333% |  |  | 100%
[28 empty] | 0 | 167476.56
SUBTOTAL 1 - itens 1 a 19 e 21 |  | 2811876.9 | 167476.6196 | 13956.38 | 0.4963% | 13956.38 | 0.4963% | 13956.38 | 0.4963% | 13956.38 | 0.4963% | 13956.38 | 0.4963% | 13956.38 | 0.4963% | 13956.38 | 0.4963% | 13956.38 | 0.4963% | 13956.38 | 0.4963% | 13956.38 | 0.4963% | 13956.38 | 0.4963% | 13956.38 | 0.4963% | 2644400.2804
BDI - | 28.19% | 792668.1 | 47211.6387 | 3934.3 |  | 3934.3035 |  | 3934.3035 |  | 3934.3035 |  | 3934.3035 |  | 3934.3035 |  | 3934.3035 |  | 3934.3035 |  | 3934.3035 |  | 3934.3035 |  | 3934.3035 |  | 3934.3035 |  | 745456.4613
SUBTOTAL 1 - itens 1 a 19 e 21 com BDI |  | 3604545 | 214688.2583 | 17890.68 | 0.4963% | 17890.6835 | 0.4963% | 17890.6835 | 0.4963% | 17890.6835 | 0.4963% | 17890.6835 | 0.4963% | 17890.6835 | 0.4963% | 17890.6835 | 0.4963% | 17890.6835 | 0.4963% | 17890.6835 | 0.4963% | 17890.6835 | 0.4963% | 17890.6835 | 0.4963% | 17890.6835 | 0.4963% | 3389856.7417
SUBTOTAL 2 - item 20 |  | 43826.92 | 0 | 0 | 0% | 0 | 0% | 0 | 0% | 0 | 0% | 0 | 0% | 0 | 0% | 0 | 0% | 0 | 0% | 0 | 0% | 0 | 0% | 0 | 0% | 0 | 0% | 43826.92
BDI - | 23.47% | 10286.18 | 0 | 0 |  | 0 |  | 0 |  | 0 |  | 0 |  | 0 |  | 0 |  | 0 |  | 0 |  | 0 |  | 0 |  | 0 |  | 10286.18
SUBTOTAL 2 - item 20 com BDI |  | 54113.1 | 0 | 0 | 0% | 0 | 0% | 0 | 0% | 0 | 0% | 0 | 0% | 0 | 0% | 0 | 0% | 0 | 0% | 0 | 0% | 0 | 0% | 0 | 0% | 0 | 0% | 54113.1
TOTAL - itens 1 a 21 |  | 2855703.82 | 167476.6186 | 13956.38 | 0.4887% | 13956.38 | 0.4887% | 13956.38 | 0.4887% | 13956.38 | 0.4887% | 13956.38 | 0.4887% | 13956.38 | 0.4887% | 13956.38 | 0.4887% | 13956.38 | 0.4887% | 13956.38 | 0.4887% | 13956.38 | 0.4887% | 13956.38 | 0.4887% | 13956.38 | 0.4887% | 2688227.2014
TOTAL BDI |  | 802954.28 | 47211.6975 | 3934.3 | 0.49% | 3934.3035 | 0.49% | 3934.3035 | 0.49% | 3934.3035 | 0.49% | 3934.3035 | 0.49% | 3934.3035 | 0.49% | 3934.3035 | 0.49% | 3934.3035 | 0.49% | 3934.3035 | 0.49% | 3934.3035 | 0.49% | 3934.3035 | 0.49% | 3934.3035 | 0.49% | 755742.5825
TOTAL GERAL |  | 3658658.1 | 214688.2574 | 17890.68 | 0.489% | 17890.6835 | 0.489% | 17890.6835 | 0.489% | 17890.6835 | 0.489% | 17890.6835 | 0.489% | 17890.6835 | 0.489% | 17890.6835 | 0.489% | 17890.6835 | 0.489% | 17890.6835 | 0.489% | 17890.6835 | 0.489% | 17890.6835 | 0.489% | 17890.6835 | 0.489% | 3443969.8426

## Plan3 (hidden)
4.8
4.8
3
0.125
12.725

## Plan1 (hidden)
2.25 | 24